## B.1 工程项目招标工程量清单封面(封1-1)【泸州市江阳区~
| 泸州市江阳区畜禽集中定点交易屠宰建设工程10kV配电工程 |  | 工程
招标工程量清单
招 标 人:
(单位盖章)
封-1

## C.1 工程项目招标工程量清单扉页(扉1)【泸州市江阳区畜禽~
| 泸州市江阳区畜禽集中定点交易屠宰建设工程10kV配电工程 |  |  | 工程
招标工程量清单
招 标 人: |  | 造价咨询人:
| (单位盖章) |  | （单位盖章）
法定代表人 或其授权人: |  | 法定代表人 或其授权人:
| (签字或盖章) |  | (签字或盖章)
编 制 人: |  | 复 核 人:
| (造价人员签字盖专用章) |  | (一级造价工程师签字盖专用章)
编 制 时 间: |  | 复 核 时 间:
扉-1

## D 工程计价总说明(表-01)【泸州市江阳区畜禽集中定点交易~
总 说 明
工程名称：泸州市江阳区畜禽集中定点交易屠宰建设工程10kV配电工程 | 第1页 共4页
本工程为泸州市江阳区畜禽集中定点交易屠宰建设10kV配电工程，在10kV弥白线25#杆“T”接电源，由电杆下电缆，沿新建电缆通道敷设至客户新建一进二出分支箱，再由客户新建一进二出分支箱出线开关沿新建电缆通道分别敷设至客户新建800kV箱式变电站和630kVA箱式变电站。其中： 一.电气部分： 1.1新进一进二出分支箱：1台； 1.2新建ZRZS-YJV22-8.7/15KV-3×120mm2：110m; 1.3新建ZRZS-YJV22-8.7/15KV-3×95mm2 ：410m 二.土建部分： 2.1新建一进二出分支箱基础：1座； 2.1新建直埋φ150CPVC穿管通道：85; 2.3新建2孔∅110CPVC砼包封排管通道：92m 2.4新建2孔SC-DN110砼包封排管通道：253m; 2.5高压电缆检查井：13座； 三.架空部分： 3.1新增隔离刀闸：1组，避雷器：1组，柱上断路器1台（带看门狗技术）1套。 四.地形地质 4.1本工程地形∶丘陵100%； 4.2本工程地质∶ 普通土30%,松砂石40%,岩石30%； 3.工程量清单编制依据： 五.工程量清单编制依据： 5.1 本工程设计说明书、平面图等设计资料； 5.2 定额执行2020年《四川省建设工程工程量清单计价定额》及定额使用指南、解释、勘误和补充规定等；规范执行《建设工程工程量清单计价规范》（GB50500-2013）；工程量清单计价管理办法执行《四川省建设工程工程量清单计价管理办法》； 5.3 2020《四川省建设工程工程量清单计价定额》及配套文件； 5.4 材料价格由投标方自行决定； 5.5 人工费调整执行四川省建设工程造价总站文件川建价发〔2024〕14号 ； 六、工程质量、材料、施工等的特殊要求 6.1.工程质量及材料应达到国家、省、市现行验收标准，并按四川省现行相关文件规定满足安全文明施工的相关要求，材料品质、规格必须满足施工图纸的要求且达到国家或地方相关质量技术规范、标准的要求及招标人要求。
表-01
总 说 明
工程名称：泸州市江阳区畜禽集中定点交易屠宰建设工程10kV配电工程 | 第2页 共4页
6.2.施工时必须按投标文件的施工组织设计进行施工，并符合施工规范及验收标准。 七、投标报价编制要求 7.1 工程量清单报价表应与招标文件（含补遗书、答疑纪要）中投标须知、合同条款、工程技术要求、法律、法规、条例、规定 及规范（如：民法典、招投标法、道路交通法、建筑施工安全检查标准、设计施工规范）等，即：凡在招标公示前颁布实施的，对本项目工程造价、工期、质量、安全、文明等产生影响的规定及规范、设计图等文件结合理解、解释和使用,按有关规定执行的非竞争性项目单列，环境保护费、安全施工费、文明施工费、临时设施费投标时按招标人给定的金额计入投标总价，结算时按国家相关规定结算。凡参加本项目投标的投标人均被认为是有经验的、有实力的承包商，其完全有能力根据项目进度状况和要求聚集、调动、分配各种资源以供本项目使用。 7.2 投标报价应由投标人依据工程量清单、施工图、地勘资料、施工现场实际情况（投标人应充分了解施工现场所能提供的施工作业面、地下管线可能造成的工作难度、以及周边建、构筑物的保护和需提供的必要通道等）、当地气候条件等，结合投标人自身技术和管理水平、经营状况、机械配备（其中主要机械设备应为投标人所有，且该机械设备是本项目随时可以使用的）以及编制的施工组织设计和招标文件的有关要求，自主投标报价。 7.3 投标文件中工程量清单的投标总价应与投标书的投标价保持一致,对于出现两个报价的投标文件,招标人不予接受。 7.4 投标人的投标报价应是招标文件所确定的招标范围内的全部清单工作内容的价格体现。应包括本工程的分部分项工程量清单费用、措施项目清单费用、其他项目清单费用、规费、税金等完成本工程以及达到保修期限所需的一切费用及风险，即本工程的人工费、材料费、施工机械费、企业管理费、利润、风险金、保险、场内运输费、材料现场抽样检验费、按设计要求和验收规范及政府相关管理部门要求施工单位应进行的测试费用、城市生活垃圾处理费、规费、税金及政策性文件规定的各项费用等。此外，投标人应根据企业自身情况考虑材料损耗率，在投标报价时将材料损耗综合考虑在所报综合单价内,并满足招标文件的要求，中标后不作调整。 7.5 投标人应充分考虑施工现场周边道路的情况（有已形成的和有未形成的情况），施工过程中所产生的各项费用应在报价时考虑，招标人不再另行支付费用。 7.6 已形成的外部公共道路至施工场地道路、施工场地内部道路及施工用水及排污均由投标人自行完成施工、办理相关手续并承担相应费用,报
表-01
总 说 明
工程名称：泸州市江阳区畜禽集中定点交易屠宰建设工程10kV配电工程 | 第3页 共4页
价时应综合考虑,招标人不再另行支付。 7.7 投标报价中应包括承包人竣工验收时通水及通电试运行所产生的水费、电费。 7.8 分部分项工程量清单中对工程项目的项目特征及具体做法只作重点描述，详细描述见施工图设计、技术规范、及相应的图集，组价时应结合工程现场的实际情况，将完成该项目所有工序工作内容的全部费用计入综合单价中，中标后的综合单价包括完成此项工作的全部费用。 7.9 本工程投标报价严格按工程量清单计价规范要求的表格报价。 7.10 单价措施投标人根据招标人给出的工程量清单项目，报出综合单价和合价，综合单价是指完成工量清单中一个规定计量单位项目所需的人工费、材料费（含设备）、机械使用费、综合费、利润等，并考虑风险因素。 八、其他需说明的问题 8.1 本次招标工程采用工程量清单综合单价法报价,综合单价的测定应按设计要求、工程量清单中的工程项目特征及工作内容、施工及验收规范的要求、招标文件的要求,以保证工程质量、工程进度和安全生产及文明施工管理为前提。 8.2 本次招标工程工程量清单所列项目及工程量是投标人作为投标的共同基础 ,竣工结算按实际完成工程量,经审核后确定。 8.3 工程量清单中的每一个项目,投标人都应填入综合单价和合价,对于没有填入综合单价或合价的项目,其费用应视为已包括在工程量清单的其他项目综合单价或合价中,承包人必须按发包人和监理工程师指令完成工程量清单中未填入综合单价或合价的项目的工作内容,但不能得到结算与支付。 8.4 工程量清单的工程量是按《建设工程工程量清单计价规范》(GB50500－2013)计算规则进行计算编制的,工程项目编码是按《建设工程工程量清单计价规范》(GB50500－2013)相应章次编号的,因此工程量清单各项目编码的范围、计量方式应与《建设工程工程量清单计价规范》(GB50500－2013)的各条款相对应结合起来理解和解释。但工程量清单中个别项目计量单位为了便于工程计量与结算，改变了计量单位和工程量计算规则，请投标人注意，按本清单要求报价。 8.5 措施项目清单工程量清单中的措施项目清单表是指为完成工程项目施工，发生于施工前和施工过程中的技术、生产、安全等方面的非实体项目清单。 8.6业主不提供取土场和弃土场，投标人在相应项报价时应充分考虑； 8.7暂列金和暂估价属于发包人。暂列金必须经发包人同意，办理相关签 证后才能使用：暂估价的组价原则按招标文件和合同约定： 8.8规费和销项增值税等不可竞争的费用不包括在子目单价中，不可竞争 费用=安全文明施工费+规费+暂列金额+暂估价。投标报价 时安全文明施工费、规费、暂列金额、暂估价按给定的金额列入投标总价，不再另行报价，否则作废标处理。不可竞争费工程结算时，按招标文件及合同相关规定进行调整； 8.9.1 措施项目的计取办法： 8.9.1.1 总价措施项目清单中安全文明施工措施费（环境保护费、文明施工费、安全施工费、临时设施费）为不可竞争费用, 不可竞争费（环境保护费、安全施工费、文明施工费、临时设施费）的费用在投标时按招标人给定的金额报价，结算时按国家相关规定计价。总价措施费中的夜间施工增加费、非夜间施工增加费、二次搬运费、冬雨季施工增加费、已完工程及设备保护费、工程定位复测费、其他总价措施费由投标人根据工
表-01
总 说 明
工程名称：泸州市江阳区畜禽集中定点交易屠宰建设工程10kV配电工程 | 第4页 共4页
程特点自主确定相应的费率并计算措施费。 8.9.1.2 单价措施项目：投标人按招标人给定工程量报价，如果招标人按“项”给定计量单位，投标人所报价为包括完成本工程从开工到竣工验收的全部工作内容所需要的本项目的全部费用，措施项目清单包括但不限于，投标人应根据本次投标的施工组织设计，现场实际情况，企业自身情况等并充分考虑到本工程工期紧、质量要求高等特点自行在措施项目清单中报价。 8.10 销项增值税：根据《四川省住房和城乡建设厅关于重新调整<建筑业营业税改征增值税四川省建设工程计价依据调整办法>的通知》（川建造价发〔2019〕181号），按9%计取 8.11 本项目招标控制价金额为604243.55元，其中土建工程安全文明施工要为：8081.23元，规费为：4411.85元，暂列金额为：12229.08元；安装工程安全文明施工要为：2684.87元，规费为：1454.77元，暂列金额为：13813.68元列入投标总价。
表-01

## E.3 单位工程招标控制价投标报价汇总表(表-04-1)一般~
单位工程招标控制价/投标报价汇总表
（适用于一般计税方法）
工程名称：泸州市江阳区畜禽集中定点交易屠宰建设工程10kV配电工程\单项工程1【土建工程】 |  | 标段： | 第1页 共1页
序号 | 汇总内容 | 金 额（元） | 其中:暂估价(元)
1 | 分部分项及单价措施项目
1.1 | 土建部分
1.2 | 单价措施项目
2 | 总价措施项目 |  | -
2.1 | 其中：安全文明施工费 | 8081.23 | -
3 | 其他项目 |  | -
3.1 | 其中：暂列金额 | 12229.08 | -
3.2 | 其中：专业工程暂估价 |  | -
3.3 | 其中：计日工 |  | -
3.4 | 其中：总承包服务费 |  | -
4 | 规费 | 4411.85 | -
5 | 创优质工程奖补偿奖励费 |  | -
6 | 税前不含税工程造价 |  | -
6.1 | 其中：除税甲供材料（设备）费 |  | -
7 | 销项增值税额 |  | -
8 | 附加税 |  | -
招标控制价/投标报价总价合计=税前不含税工程造价+销项增值税额+附加税
注: 1.本表适用于单位工程招标控制价或投标报价的汇总，如无单位工程划分，单项工程也使用本表汇总。 2.税前不含税工程造价6=1+2+3+4+5。（其中各项费用均不含税） 3.销项增值税额=[税前不含税工程造价-按规定不计税的工程设备金额-除税甲供材料（设备）费]×税率。 表-04-1

## F.1 分部分项工程和单价措施项目清单与计价表(表-08)【~
分部分项工程和单价措施项目清单与计价表
工程名称：泸州市江阳区畜禽集中定点交易屠宰建设工程10kV配电工程\单项工程1【土建工程】 |  |  |  |  | 标段： |  |  | 第1页共5页
序号 | 项目编码 | 项目名称 | 项目特征描述 | 计量 单位 | 工程量 | 金额（元）
[6 empty] | 综合单价 | 合价 | 其中
[8 empty] | 定额人工费 | 定额机械费 | 暂估价
土建部分
1 | 030408011001 | 分支箱基础 | 1.名称 分支箱基础 2.含挖方、余土石渣外运、混凝土运输方式综合考虑 3.垫层 C10商混 4.基础 砖砌 5.圈梁 C20混凝土 6.湿拌抹灰砂浆 M7.5 7.盖板 C30商品混凝土 8.未尽事宜满足设计及现行技术、质量验收规范要求 | 台 | 1
2 | 040101002003 | 新建直埋电缆通道 | 1.新建直埋电缆通道 2.含挖方、余土石渣外运及混凝土运输方式综合考虑 3.需铺砂盖砖 4.未尽事宜满足设计及现行技术、质量验收规范要求 | m | 85
3 | 040101002004 | 新建两孔混凝土包封通道 | 1.新建两孔混凝土包封通道 2.含挖方、余土石渣外运及混凝土运输方式综合考虑 3.垫层 C15商混 4.包封 C20/C30混凝土(根据设计图纸确定） 5.未尽事宜满足设计及现行技术、质量验收规范要求 | m | 345
本页小计
表-08
分部分项工程和单价措施项目清单与计价表
工程名称：泸州市江阳区畜禽集中定点交易屠宰建设工程10kV配电工程\单项工程1【土建工程】 |  |  |  |  | 标段： |  |  | 第2页共5页
序号 | 项目编码 | 项目名称 | 项目特征描述 | 计量 单位 | 工程量 | 金额（元）
[6 empty] | 综合单价 | 合价 | 其中
[8 empty] | 定额人工费 | 定额机械费 | 暂估价
4 | 040504001005 | 电缆转角井长*宽*深：1680*1380*1500 | 1.名称 电缆转角井长*宽*深：1680*1380*1500 2.含挖方、余土石渣外运、混凝土运输方式综合考虑 3.垫层 C25商混 4.基础 砖砌 5.湿拌砌筑砂浆 M7.5/干混砌筑砂浆 M5 6.盖板 C30商品混凝土 7.未尽事宜满足设计及现行技术、质量验收规范要求 | 座 | 13
5 | 040205002006 | 电缆保护管CPVC110 | 1.材料品种 电缆保护管 2.规格 CPVC110 3.敷设方式：埋地敷设 4.未尽事宜满足设计及现行技术、质量验收规范要求 | m | 184
6 | 040205002007 | 电缆保护管CPVC150 | 1.材料品种 电缆保护管 2.规格 CPVC150 3.敷设方式：埋地敷设 4.未尽事宜满足设计及现行技术、质量验收规范要求 | m | 85
本页小计
表-08
分部分项工程和单价措施项目清单与计价表
工程名称：泸州市江阳区畜禽集中定点交易屠宰建设工程10kV配电工程\单项工程1【土建工程】 |  |  |  |  | 标段： |  |  | 第3页共5页
序号 | 项目编码 | 项目名称 | 项目特征描述 | 计量 单位 | 工程量 | 金额（元）
[6 empty] | 综合单价 | 合价 | 其中
[8 empty] | 定额人工费 | 定额机械费 | 暂估价
7 | 040205002008 | 电缆保护管SC DN110 | 1.材料品种 电缆保护管 2.规格 SC DN110 3.敷设方式：埋地敷设 4.未尽事宜满足设计及现行技术、质量验收规范要求 | m | 506
8 | 041001001009 | 拆除车行道混凝土面层 | 1.部位：拆除车行道凝土面层 2.材质：水泥混凝土路面(有筋无 筋综合考虑) 3.拆除方式：人机综合 4.道凝土厚度：25cm 5.切缝厚度：25cm 6.拆除车行道混凝土以实际情况为准，综合考虑进行报价 | m2 | 333.96
9 | 041001003010 | 拆除20cm级配碎石垫层 | 1.部位：拆除20cm级配碎石垫层 2.材质：碎石垫层 3.拆除方式：人机综合 4.厚度：20cm 5.拆除后的废料投标人自行考虑 残值回收，综合考虑进行报价 | m2 | 333.96
本页小计
表-08
分部分项工程和单价措施项目清单与计价表
工程名称：泸州市江阳区畜禽集中定点交易屠宰建设工程10kV配电工程\单项工程1【土建工程】 |  |  |  |  | 标段： |  |  | 第4页共5页
序号 | 项目编码 | 项目名称 | 项目特征描述 | 计量 单位 | 工程量 | 金额（元）
[6 empty] | 综合单价 | 合价 | 其中
[8 empty] | 定额人工费 | 定额机械费 | 暂估价
10 | 040203006011 | 恢复车行道25CM厚C30混凝土面层 | 1.部位：恢复车行道25CM厚C30混凝土面层 2.材质：水泥混凝土路面(有筋无 筋综合考虑) 3.厚度：25CM厚C30混凝土面层 4.未尽事宜满足设计及现行技术、质量验收规范要求 5.混凝土运输方式综合考虑 | m2 | 333.96
11 | 040202011012 | 恢复20cm级配碎石垫层 | 1.部位：恢复20cm级配碎石垫层 2.材质：碎石垫层(有筋无 筋综合考虑) 3.厚度：20CM 4.未尽事宜满足设计及现行技术、质量验收规范要求 5.碎石运输方式综合考虑 | m2 | 333.96
12 | 自编013 | 弃置补偿费 | 1.名称：弃置补偿费 拆除料处置及堆场增加费综合 在该综合单价中 场内外运输：投标人自行综合 考虑，外弃场地、运距、密闭运输必须满足发包人及当地相关行政主管部门的要求。自行考虑外弃场地、运距、密闭运输及运输补贴的费用结算不调整 | m3 | 338.84
分部小计
本页小计
表-08
分部分项工程和单价措施项目清单与计价表
工程名称：泸州市江阳区畜禽集中定点交易屠宰建设工程10kV配电工程\单项工程1【土建工程】 |  |  |  |  | 标段： |  |  | 第5页共5页
序号 | 项目编码 | 项目名称 | 项目特征描述 | 计量 单位 | 工程量 | 金额（元）
[6 empty] | 综合单价 | 合价 | 其中
[8 empty] | 定额人工费 | 定额机械费 | 暂估价
单价措施项目清单
混凝土模板及支架（撑 ）
13 | 011702001022 | 电缆沟垫层及混凝土包封模板 | 1.电缆沟垫层及混凝土包封模板 2材质：复合模版 | m2 | 317
14 | 011702014023 | 有梁板 | 1.有梁板 2材质：复合模版 | m2 | 59.47
15 | 011702008024 | 圈梁 | 1.圈梁 2材质：复合模版 | m2 | 2.22
16 | 011702001025 | 基础垫层 | 1.基础垫层 2材质：复合模版 | m2 | 6.3
分部小计
分部小计
本页小计
合 计
表-08

## F.4 总价措施项目清单与计价表(表-11)仅打印安全文明施~
总价措施项目清单与计价表
工程名称：泸州市江阳区畜禽集中定点交易屠宰建设工程10kV配电工程\单项工程1【土建工程】 |  |  |  | 标段： |  | 第1页共1页
序 号 | 项目编码 | 项目名称 | 计算基础 | 费率 （%） | 金额 （元） | 调整费率 (%) | 调整后金额 (元) | 备注
定额(人工费+机械费)
1 | 011707001014 | 安全文明施工费 |  |  | 8081.23
1.1 | ① | 环境保护费 | 分部分项工程及单价措施项目(定额人工费+定额机械费) |  | 639.52
1.2 | ② | 文明施工费 | 分部分项工程及单价措施项目(定额人工费+定额机械费) |  | 1453.46
1.3 | ③ | 安全施工费 | 分部分项工程及单价措施项目(定额人工费+定额机械费) |  | 2267.40
1.4 | ④ | 临时设施费 | 分部分项工程及单价措施项目(定额人工费+定额机械费) |  | 3720.85
2 | 011707002015 | 夜间施工增加费 | 分部分项工程及单价措施项目(定额人工费+定额机械费)
3 | 011707003016 | 非夜间施工照明
4 | 011707004017 | 二次搬运费 | 分部分项工程及单价措施项目(定额人工费+定额机械费)
5 | 011707005018 | 冬雨季施工增加费 | 分部分项工程及单价措施项目(定额人工费+定额机械费)
6 | 011707006019 | 地上、地下设施、建筑物的临时保护设施
7 | 011707007020 | 已完工程及设备保护费
8 | 011707008021 | 工程定位复测费 | 分部分项工程及单价措施项目(定额人工费+定额机械费)
合计 |  |  |  |  | 8081.23
注：按施工方案计算的措施费，若无“计算基础”和“费率”的数值，也可只填“金额”数值，但应在备注栏说明施工方案出处或计算方法。用于投标报价时，“调整费率”及“调整后的金额”无需填写。
表-11

## G.1 其他项目清单与计价汇总表(表-12)-带金额【土建工~
其他项目清单与计价汇总表
工程名称：泸州市江阳区畜禽集中定点交易屠宰建设工程10kV配电工程\单项工程1【土建工程】 |  | 标段： |  | 第1页共1页
序号 | 项 目 名 称 | 金额(元) | 结算金额（元） | 备注
1 | 暂列金额 | 12229.08 |  | 明细详见表-12-1
2 | 暂估价
2.1 | 材料(工程设备)暂估价/结算价 | - |  | 明细详见表-12-2
2.2 | 专业工程暂估价/结算价 |  |  | 明细详见表-12-3
3 | 计日工 |  |  | 明细详见表-12-4
4 | 总承包服务费 |  |  | 明细详见表-12-5
合 计 |  | 12229.08 | - | -
注：材料（工程设备）暂估单价进入清单项目综合单价，此处不汇总。 表-12

## G.2 暂列金额明细表(表-12-1)【土建工程】
暂列金额明细表
工程名称：泸州市江阳区畜禽集中定点交易屠宰建设工程10kV配电工程\单项工程1【土建工程】 |  | 标段： |  |  | 第1页共1页
序号 | 项目名称 |  | 计量单位 | 暂定金额(元) | 备注
1 | 暂列金额 |  | 项 | 12229.08
合 计 |  |  |  | 12229.08 | -
注：此表由招标人填写，如不能详列，也可只列暂定金额总额，投标人应将上述暂列金额计入投标总价中。 表-12-1

## K.2 承包人提供主要材料和工程设备一览表(表-20)【土建~
承包人提供主要材料和工程设备一览表 （适用造价信息差额调整法）
工程名称：泸州市江阳区畜禽集中定点交易屠宰建设工程10kV配电工程\单项工程1【土建工程】 |  |  |  |  | 标段： |  |  | 第1页共3页
序号 | 名称、规格、型号 | 单位 | 数量 | 风险系数% |  | 基准单价(元) | 投标单价(元) | 发承包人确认单价(元) | 备注
1 | 标准砖 | 千匹 | 11.076
2 | 柴油(机械) | L | 768.404
3 | 刀片 切缝机用、综合 | 片 | 1.012
4 | 电缆保护管CPVC150 | m | 87.55
5 | 电缆保护管SC DN110 | m | 521.18
6 | 二等锯材 | m3 | 1.912
7 | 复合模板 | m2 | 95
8 | 干混砌筑砂浆 M5 | t | 0.212
9 | 钢材 综合 | kg | 42.025
10 | 钢筋 φ≤10 | t | 0.015
11 | 钢筋 φ12～16 | t | 0.06
12 | 焊条 综合 | kg | 1.714
13 | 螺纹钢 φ＞10 | t | 0.288
14 | 其他材料费 | 元 | 483.622
15 | 汽油(机械) | L | 14.542
16 | 商品混凝土 C15 | m3 | 37.633
17 | 商品混凝土 C20 | m3 | 0.462
18 | 商品混凝土 C25 | m3 | 4.858
注:1.此表由招标人填写除“投标单价”栏的内容，投标人在投标时自主确定投标单价。 2.招标人应优先采用工程造价管理机构发布的单价作为基准单价，未发布的，通过市场调查确定其基准单价。
表-20
承包人提供主要材料和工程设备一览表 （适用造价信息差额调整法）
工程名称：泸州市江阳区畜禽集中定点交易屠宰建设工程10kV配电工程\单项工程1【土建工程】 |  |  |  |  | 标段： |  |  | 第2页共3页
序号 | 名称、规格、型号 | 单位 | 数量 | 风险系数% |  | 基准单价(元) | 投标单价(元) | 发承包人确认单价(元) | 备注
19 | 商品混凝土 C30 | m3 | 133.995
20 | 水 | m3 | 181.49
21 | 碎石 20～40mm | m3 | 17.535
22 | 碎石 20～60mm | m3 | 61.723
23 | 碎石 5～20mm | m3 | 9.118
24 | 摊销卡具和支撑钢材 | kg | 34.374
25 | 天然砂 | m3 | 8.262
26 | 预制沟盖板、井盖板 | m3 | 2.11
27 | 电缆保护管CPVC110 | m | 189.52
28 | 商品混凝土 C10 | m3 | 0.798
29 | 湿拌砌筑砂浆 M7.5 | m3 | 4.984
30 | 湿拌砌筑砂浆 M5 | m3 | 0.064
31 | 湿拌抹灰砂浆 M7.5 | m3 | 0.492
32 | 铝合金百叶窗 | m2 | 0.096
33 | 膨胀螺栓(金属胀锚螺栓) M8×80 | 套 | 0.568
34 | 钢管 SC200 | m | 2.575
35 | 镀锌扁钢 50*5 | m | 404.25
36 | φ800 重型球磨铸铁井盖 | 套 | 13
注:1.此表由招标人填写除“投标单价”栏的内容，投标人在投标时自主确定投标单价。 2.招标人应优先采用工程造价管理机构发布的单价作为基准单价，未发布的，通过市场调查确定其基准单价。
表-20
承包人提供主要材料和工程设备一览表 （适用造价信息差额调整法）
工程名称：泸州市江阳区畜禽集中定点交易屠宰建设工程10kV配电工程\单项工程1【土建工程】 |  |  |  |  | 标段： |  |  | 第3页共3页
序号 | 名称、规格、型号 | 单位 | 数量 | 风险系数% |  | 基准单价(元) | 投标单价(元) | 发承包人确认单价(元) | 备注
37 | 塑料排水管φ160 | m | 2.979
38 | 接地极 63*6 L=1200 | 根 | 4.2
39 | 槽钢 10# | m | 9.56
40 | 混凝土保护板 400×200×35 | 100块 | 2.384
41 | 湿拌抹灰砂浆 M5 | m3 | 2.875
注:1.此表由招标人填写除“投标单价”栏的内容，投标人在投标时自主确定投标单价。 2.招标人应优先采用工程造价管理机构发布的单价作为基准单价，未发布的，通过市场调查确定其基准单价。
表-20

## E.3 单位工程招标控制价投标报价汇总表(表-04-1)一~1
单位工程招标控制价/投标报价汇总表
（适用于一般计税方法）
工程名称：泸州市江阳区畜禽集中定点交易屠宰建设工程10kV配电工程\单项工程1【安装工程】 |  | 标段： | 第1页 共2页
序号 | 汇总内容 | 金 额（元） | 其中:暂估价(元)
1 | 分部分项及单价措施项目
1.1 | 架空部分
1.2 | 电气部分
1.3 | 单价措施项目
2 | 总价措施项目 |  | -
2.1 | 其中：安全文明施工费 | 2684.87 | -
3 | 其他项目 |  | -
3.1 | 其中：暂列金额 | 13813.68 | -
3.2 | 其中：专业工程暂估价 |  | -
3.3 | 其中：计日工 |  | -
3.4 | 其中：总承包服务费 |  | -
4 | 规费 | 1454.77 | -
5 | 创优质工程奖补偿奖励费 |  | -
6 | 税前不含税工程造价 |  | -
6.1 | 其中：除税甲供材料（设备）费 |  | -
7 | 销项增值税额 |  | -
注: 1.本表适用于单位工程招标控制价或投标报价的汇总，如无单位工程划分，单项工程也使用本表汇总。 2.税前不含税工程造价6=1+2+3+4+5。（其中各项费用均不含税） 3.销项增值税额=[税前不含税工程造价-按规定不计税的工程设备金额-除税甲供材料（设备）费]×税率。 表-04-1
单位工程招标控制价/投标报价汇总表
（适用于一般计税方法）
工程名称：泸州市江阳区畜禽集中定点交易屠宰建设工程10kV配电工程\单项工程1【安装工程】 |  | 标段： | 第2页 共2页
序号 | 汇总内容 | 金 额（元） | 其中:暂估价(元)
8 | 附加税 |  | -
招标控制价/投标报价总价合计=税前不含税工程造价+销项增值税额+附加税
注: 1.本表适用于单位工程招标控制价或投标报价的汇总，如无单位工程划分，单项工程也使用本表汇总。 2.税前不含税工程造价6=1+2+3+4+5。（其中各项费用均不含税） 3.销项增值税额=[税前不含税工程造价-按规定不计税的工程设备金额-除税甲供材料（设备）费]×税率。 表-04-1

## F.1 分部分项工程和单价措施项目清单与计价表(表-08)~2
分部分项工程和单价措施项目清单与计价表
工程名称：泸州市江阳区畜禽集中定点交易屠宰建设工程10kV配电工程\单项工程1【安装工程】 |  |  |  |  | 标段： |  |  | 第1页共6页
序号 | 项目编码 | 项目名称 | 项目特征描述 | 计量 单位 | 工程量 | 金额（元）
[6 empty] | 综合单价 | 合价 | 其中
[8 empty] | 定额人工费 | 定额机械费 | 暂估价
架空部分
1 | 030410002026 | 横担组装 | 1.名称 横担组装 2.材质 角钢 3.规格∠75*8*2000 4.类型 架空 5.电压等级（kV） 10kV 6.瓷瓶型号、规格 7.金具品种规格 含杆上金具铁附件材料 8.其他：未尽事宜满足设计及现行技术、质量验收规范要求 | 组 | 2
2 | 030410003027 | 架空绝缘线引下线JKLYJ-10-1*120mm² | 1.名称 架空绝缘线引下线 2.型号 JKLYJ 3.规格 1*120mm² 4.地形 丘陵 8.其他：未尽事宜满足设计及现行技术、质量验收规范要求 | km | 0.045
3 | 030409003028 | 布电线BV,铜,35,1 | 1.名称 布电线BV,铜,35,1 2.材质 铜芯 3.规格 BV-35 4.含铜接线端子 5.其他：未尽事宜满足设计及现行技术、质量验收规范要求 | m | 20
本页小计
表-08
分部分项工程和单价措施项目清单与计价表
工程名称：泸州市江阳区畜禽集中定点交易屠宰建设工程10kV配电工程\单项工程1【安装工程】 |  |  |  |  | 标段： |  |  | 第2页共6页
序号 | 项目编码 | 项目名称 | 项目特征描述 | 计量 单位 | 工程量 | 金额（元）
[6 empty] | 综合单价 | 合价 | 其中
[8 empty] | 定额人工费 | 定额机械费 | 暂估价
4 | 030410004029 | 10kV三相隔离开关,630A,20kA,手动双柱立开式 | 1.名称 10kV三相隔离开关,630A,20kA,手动双柱立开式 2.型号 DCD-12/630-A 3.电压等级（kV） 10kV 4.支撑架种类、规格 避雷器隔离刀闸横担∠75*8*2000 5.其他：未尽事宜满足设计及现行技术、质量验收规范要求 | 组 | 1
5 | 030410004030 | 交流避雷器AC10kV,硅橡胶,不带间隙 | 1.名称 交流避雷器AC10kV,硅橡胶,不带间隙 2.型号 HY5WS-17/50 3.其他：未尽事宜满足设计及现行技术、质量验收规范要求 | 组 | 1
6 | 030410004031 | 成套柱上断路器AC10kV,630A,20kA,户外 | 1.名称 一二次融合成套柱上断路器 2.型号 630A,20kA,户外 3.规格 ZW32 4.电压等级（kV）AC10kV, 5.支撑架种类、规格 角钢横担∠75*8*2000及各类金具铁附件 6.其他：未尽事宜满足设计及现行技术、质量验收规范要求 | 台 | 1
本页小计
表-08
分部分项工程和单价措施项目清单与计价表
工程名称：泸州市江阳区畜禽集中定点交易屠宰建设工程10kV配电工程\单项工程1【安装工程】 |  |  |  |  | 标段： |  |  | 第3页共6页
序号 | 项目编码 | 项目名称 | 项目特征描述 | 计量 单位 | 工程量 | 金额（元）
[6 empty] | 综合单价 | 合价 | 其中
[8 empty] | 定额人工费 | 定额机械费 | 暂估价
7 | 030408003032 | 电缆保护管∅200×4000镀锌钢管 | 1.名称 电缆保护管 2.材质 镀锌钢管 3.规格 ∅200×4000 4.敷设方式 沿电杆敷设 5.内容 含电缆固定抱箍 6.其他：未尽事宜满足设计及现行技术、质量验收规范要求 | 根 | 1
8 | 030409001033 | 角钢接地极∠63×6×1200 | 1.名称 角钢接地极 2.材质 角钢 3.规格 ∠63×6×1200 4.其他：未尽事宜满足设计及现行技术、质量验收规范要求 | 根（块） | 4
9 | 030409002034 | 接地扁钢'-5*50 | 1.名称 接地扁钢 2.材质 扁钢 3.规格 -5*50 4.其他：未尽事宜满足设计及现行技术、质量验收规范要求 | m | 40
10 | 030414002035 | 柱上断路器配电装置系统 | 1.柱上断路器配电装置调试系统 | 系统 | 1
11 | 030414002036 | 隔离开关配电系统 | 1.隔离开关配电调试系统 | 系统 | 1
12 | 030414011037 | 接地装置 ≤6根接地极 | 1.接地装置调试系统 2.接地极 | 组 | 1
分部小计
电气部分
本页小计
表-08
分部分项工程和单价措施项目清单与计价表
工程名称：泸州市江阳区畜禽集中定点交易屠宰建设工程10kV配电工程\单项工程1【安装工程】 |  |  |  |  | 标段： |  |  | 第4页共6页
序号 | 项目编码 | 项目名称 | 项目特征描述 | 计量 单位 | 工程量 | 金额（元）
[6 empty] | 综合单价 | 合价 | 其中
[8 empty] | 定额人工费 | 定额机械费 | 暂估价
13 | 030402017038 | 一进二出分支箱 | 1.名称、型号、编号：一进二出分支箱 2.具体配置：按设计成套定制，元器件应具备"3C"认证 ， 3.安装方式：安装在基础上 4.接地跨接、开孔、回路标识满足设计及规范要求 5.未尽事宜满足设计及现行技术、质量验收规范要求 | 台 | 1
14 | 030408001041 | 电力电缆ZRZS-YJV22-8.7/15kV-3*120mm² | 1.名称 电力电缆 2.型号 、规格 ZR-YJV22-8.7/15kV-3*120mm² 3.材质 铜芯 4.敷设方式、部位 穿保护管 5.电压等级（kV） 10kV | m | 110
15 | 030408001042 | 电力电缆ZRZS-YJV22-8.7/15kV-3*95mm² | 1.名称 电力电缆 2.型号 、规格 ZR-YJV22-8.7/15kV-3*95mm² 3.材质 铜芯 4.敷设方式、部位 穿保护管 5.电压等级（kV） 10kV | m | 414
本页小计
表-08
分部分项工程和单价措施项目清单与计价表
工程名称：泸州市江阳区畜禽集中定点交易屠宰建设工程10kV配电工程\单项工程1【安装工程】 |  |  |  |  | 标段： |  |  | 第5页共6页
序号 | 项目编码 | 项目名称 | 项目特征描述 | 计量 单位 | 工程量 | 金额（元）
[6 empty] | 综合单价 | 合价 | 其中
[8 empty] | 定额人工费 | 定额机械费 | 暂估价
16 | 030408006043 | 冷缩电缆终端头 NLS-10kV-3×120mm2 | 1.名称 电缆冷缩终端头 2.型号 、规格NLS-10kV-3*120mm² 3.安装部位 电缆终端部分 4.电压等级（kV）10kV | 个 | 1
17 | 030408006044 | 冷缩电缆终端头 WLS-10kV-3×120mm2 | 1.名称 电缆冷缩终端头 2.型号 、规格wLS-10kV-3*120mm² 3.安装部位 电缆终端部分 4.电压等级（kV）10kV | 个 | 1
18 | 030408006045 | 冷缩电缆终端头 NLS-10kV-3×95mm2 | 1.名称 电缆冷缩终端头 2.型号 、规格NLS-10kV-3*95mm² 3.安装部位 电缆终端部分 4.电压等级（kV）10kV | 个 | 4
19 | 030408006046 | 高压电缆T头3×120mm² | 1.名称 高压电缆T头 2.型号 、规格 3*120mm² 3.安装部位 电缆终端部分 4.电压等级（kV）10kV | 个 | 1
20 | 030408006047 | 高压电缆T头3×95mm² | 1.名称 高压电缆T头 2.型号 、规格 3*95mm² 3.安装部位 电缆终端部分 4.电压等级（kV）10kV | 个 | 1
21 | 040205004048 | 电缆标识牌 | 1.电缆标识牌 2.铝制 | 块 | 20
22 | 040205003049 | 电缆标示桩 | 电缆标示桩 | 根 | 10
本页小计
表-08
分部分项工程和单价措施项目清单与计价表
工程名称：泸州市江阳区畜禽集中定点交易屠宰建设工程10kV配电工程\单项工程1【安装工程】 |  |  |  |  | 标段： |  |  | 第6页共6页
序号 | 项目编码 | 项目名称 | 项目特征描述 | 计量 单位 | 工程量 | 金额（元）
[6 empty] | 综合单价 | 合价 | 其中
[8 empty] | 定额人工费 | 定额机械费 | 暂估价
23 | 030408001050 | 电缆标志方砖 | 1.电缆标志方砖 2.规格 □250*250 | 块 | 20
24 | 030408008051 | 有机防火堵泥 | 1.有机防火堵泥 | t | 0.03
25 | 030408010052 | 防火涂料 | 2.防火涂料 | kg | 30
26 | 030414015053 | 电缆试验 | 1.电缆试验10KV 2.泄漏试验 | 次（根、点） | 3
27 | 030414002054 | 一进二出分支箱调试系统 | 1.一进二出分支箱调试系统 2.综合考虑调试费用，在该综合单价中 | 系统 | 1
28 | 030414011055 | 接地装置 ≤6根接地极 | 1.接地装置调试系统 2.接地极 | 组 | 3
分部小计
单价措施项目清单
其他措施项目
分部小计
分部小计
本页小计
合 计
表-08

## F.4 总价措施项目清单与计价表(表-11)仅打印安全文明~3
总价措施项目清单与计价表
工程名称：泸州市江阳区畜禽集中定点交易屠宰建设工程10kV配电工程\单项工程1【安装工程】 |  |  |  | 标段： |  | 第1页共1页
序 号 | 项目编码 | 项目名称 | 计算基础 | 费率 （%） | 金额 （元） | 调整费率 (%) | 调整后金额 (元) | 备注
定额(人工费+机械费)
1 | 031302001057 | 安全文明施工费 |  |  | 2684.87
1.1 | ① | 环境保护费 | 分部分项工程及单价措施项目(定额人工费+定额机械费) |  | 212.47
1.2 | ② | 文明施工费 | 分部分项工程及单价措施项目(定额人工费+定额机械费) |  | 482.89
1.3 | ③ | 安全施工费 | 分部分项工程及单价措施项目(定额人工费+定额机械费) |  | 753.31
1.4 | ④ | 临时设施费 | 分部分项工程及单价措施项目(定额人工费+定额机械费) |  | 1236.20
2 | 031302002058 | 夜间施工增加费 | 分部分项工程及单价措施项目(定额人工费+定额机械费)
3 | 031302003059 | 非夜间施工增加
4 | 031302004060 | 二次搬运费 | 分部分项工程及单价措施项目(定额人工费+定额机械费)
5 | 031302005061 | 冬雨季施工增加费 | 分部分项工程及单价措施项目(定额人工费+定额机械费)
6 | 031302006062 | 已完工程及设备保护费
7 | 031302008063 | 工程定位复测费 | 分部分项工程及单价措施项目(定额人工费+定额机械费)
合计 |  |  |  |  | 2684.87
注：按施工方案计算的措施费，若无“计算基础”和“费率”的数值，也可只填“金额”数值，但应在备注栏说明施工方案出处或计算方法。用于投标报价时，“调整费率”及“调整后的金额”无需填写。
表-11

## G.1 其他项目清单与计价汇总表(表-12)-带金额【安装工~
其他项目清单与计价汇总表
工程名称：泸州市江阳区畜禽集中定点交易屠宰建设工程10kV配电工程\单项工程1【安装工程】 |  | 标段： |  | 第1页共1页
序号 | 项 目 名 称 | 金额(元) | 结算金额（元） | 备注
1 | 暂列金额 | 13813.68 |  | 明细详见表-12-1
2 | 暂估价
2.1 | 材料(工程设备)暂估价/结算价 | - |  | 明细详见表-12-2
2.2 | 专业工程暂估价/结算价 |  |  | 明细详见表-12-3
3 | 计日工 |  |  | 明细详见表-12-4
4 | 总承包服务费 |  |  | 明细详见表-12-5
合 计 |  | 13813.68 | - | -
注：材料（工程设备）暂估单价进入清单项目综合单价，此处不汇总。 表-12

## G.2 暂列金额明细表(表-12-1)【安装工程】
暂列金额明细表
工程名称：泸州市江阳区畜禽集中定点交易屠宰建设工程10kV配电工程\单项工程1【安装工程】 |  | 标段： |  |  | 第1页共1页
序号 | 项目名称 |  | 计量单位 | 暂定金额(元) | 备注
1 | 暂列金额 |  | 项 | 13813.68
合 计 |  |  |  | 13813.68 | -
注：此表由招标人填写，如不能详列，也可只列暂定金额总额，投标人应将上述暂列金额计入投标总价中。 表-12-1

## K.2 承包人提供主要材料和工程设备一览表(表-20)【安装~
承包人提供主要材料和工程设备一览表 （适用造价信息差额调整法）
工程名称：泸州市江阳区畜禽集中定点交易屠宰建设工程10kV配电工程\单项工程1【安装工程】 |  |  |  |  | 标段： |  |  | 第1页共3页
序号 | 名称、规格、型号 | 单位 | 数量 | 风险系数% |  | 基准单价(元) | 投标单价(元) | 发承包人确认单价(元) | 备注
1 | 布电线BV,铜,35,1 | m | 21
2 | 铜铝过渡接线端子DLT-35 | 套 | 12
3 | 铜接线端子DT-35 | 套 | 12
4 | 隔离刀闸附件 -80×8×520 | 个 | 3
5 | 10kV三相隔离开关,630A,20kA,手动双柱立开式 | 组 | 1
6 | 避雷器隔离刀闸横担∠75*8*2000 | 根 | 2.01
7 | 避雷器附件 -80×8×275 | 个 | 3
8 | 交流避雷器AC10kV,硅橡胶,不带间隙 | 组 | 1
9 | 一二次融合成套柱上断路器AC10kV,630A,20kA,户外 | 台 | 1
10 | 单头螺栓M16×40 | 颗 | 6
11 | 电缆保护管∅200×4000镀锌钢管 | 根 | 1
12 | 角钢接地极∠63×6×1200 | 根 | 4.2
13 | 镀锌扁钢-5*50 | m | 42
14 | 横担组装∠75*8*2000 | 根 | 2
15 | M垫铁'-60×6×260 | 块 | 2
16 | 设备线夹-铜铝过渡设备线夹SLG-2B | 套 | 12
注:1.此表由招标人填写除“投标单价”栏的内容，投标人在投标时自主确定投标单价。 2.招标人应优先采用工程造价管理机构发布的单价作为基准单价，未发布的，通过市场调查确定其基准单价。
表-20
承包人提供主要材料和工程设备一览表 （适用造价信息差额调整法）
工程名称：泸州市江阳区畜禽集中定点交易屠宰建设工程10kV配电工程\单项工程1【安装工程】 |  |  |  |  | 标段： |  |  | 第2页共3页
序号 | 名称、规格、型号 | 单位 | 数量 | 风险系数% |  | 基准单价(元) | 投标单价(元) | 发承包人确认单价(元) | 备注
17 | 接续金具-并沟线夹 JBL-50-240 | 块 | 6
18 | 双头螺栓M16×380 | 颗 | 4
19 | 架空绝缘线引下线JKLYJ-10-1*120mm² | m | 45.81
20 | 电缆固定抱箍 DBG6-280 r55 | 套 | 1
21 | 电缆固定抱箍 DBG6-300 r55 | 套 | 1
22 | 电缆固定抱箍 DBG6-320 r100 | 套 | 1
23 | 电缆固定抱箍 DBG6-340 r100 | 套 | 1
24 | 电力电缆ZRZS-YJV22-8.7/15kV-3*120mm² | m | 111.1
25 | 冷缩电缆终端头 NLS-10kV-3×120mm2 | 套 | 1.02
26 | 冷缩电缆终端头 WLS-10kV-3×120mm2 | 套 | 1.02
27 | 电缆标识牌 | 块 | 20
28 | 有机防火堵泥 | t | 0.032
29 | 防火涂料 | kg | 32.4
30 | 一进二出分支箱 | 台 | 1
31 | 电力电缆ZRZS-YJV22-8.7/15kV-3*95mm² | m | 418.14
32 | 冷缩电缆终端头 NLS-10kV- | 套 | 4.08
注:1.此表由招标人填写除“投标单价”栏的内容，投标人在投标时自主确定投标单价。 2.招标人应优先采用工程造价管理机构发布的单价作为基准单价，未发布的，通过市场调查确定其基准单价。
表-20
承包人提供主要材料和工程设备一览表 （适用造价信息差额调整法）
工程名称：泸州市江阳区畜禽集中定点交易屠宰建设工程10kV配电工程\单项工程1【安装工程】 |  |  |  |  | 标段： |  |  | 第3页共3页
序号 | 名称、规格、型号 | 单位 | 数量 | 风险系数% |  | 基准单价(元) | 投标单价(元) | 发承包人确认单价(元) | 备注
3×95mm2
33 | 高压电缆T头3×120mm² | 套 | 1.02
34 | 高压电缆T头3×95mm² | 套 | 1.02
35 | 电缆标示桩 | 套 | 10.1
36 | 角钢横担∠63*6*1500 | 根 | 2.01
37 | 角钢横担∠50*5*1637 | 根 | 2
38 | 双头螺栓M18×350 | 颗 | 3
39 | 单头螺栓M16×50 | 颗 | 8
40 | 单头螺栓M16×75 | 颗 | 2
41 | 撑足抱箍 φ260 | 付 | 1
42 | 白水泥 | kg | 0.118
43 | 矿物颜料 | kg | 0.079
44 | 其他材料费 | 元 | 0.614
45 | 电缆标志方砖 □250*250 | 块 | 20
46 | 槽钢 63×40×4.8 | 块 | 2
47 | 湿拌地面砂浆 M10 | m3 | 0.02
注:1.此表由招标人填写除“投标单价”栏的内容，投标人在投标时自主确定投标单价。 2.招标人应优先采用工程造价管理机构发布的单价作为基准单价，未发布的，通过市场调查确定其基准单价。
表-20