## 报价产品技术参数表
附件： 报价产品技术参数表
序号 | 设备名称 | 规格/技术参数 | 单位 | 数量 | 限价 单价（元） | 限价 总价（元） | 备注
1 | 监控球机电源 | 24V | 个 | 20 | 45 | 900
2 | 监控电源 | 12V-2A | 个 | 50 | 15 | 750
3 | 200万枪型摄像头 | 1.最高分辨率可达1920 × 1080 @25 fps，在该分辨率下可输出实时图像 2.智能侦测：支持越界侦测，区域入侵侦测 3.支持背光补偿，强光抑制，3D数字降噪，120 dB宽动态适应不同监控环境 4.内置1个内置麦克风 5.支持柔光灯补光，照射距离最远可达30 m 6.符合IP66防尘防水设计，可靠性高. | 个 | 20 | 280 | 5600
4 | 400万枪型摄像头 | 1.全彩筒型网络摄像机（性能如大华、TP - LINK、宇视科技、萤石、海康威视），采用全彩级高灵敏度传感器，F1.0超大光圈镜头，最高分辨率可达400万像素，并在此分辨率下可输出25 fps实时图像，图像更流畅 2.支持1个RJ45 10 M/100 M自适应以太网口，1个内置麦克风 3.支持区域入侵侦测，越界侦测，进入区域侦测，离开区域侦测 4.支持背光补偿，强光抑制，3D数字降噪，120 dB宽动态，适应不同环境 5.支持柔光灯补光，照射距离最远可达30 m 6.符合IP67防尘防水设计，可靠性高 | 个 | 30 | 350 | 10500
5 | 200万半球摄像头 | 1.全彩级高灵敏度传感器，F1.0超大光圈镜头，提供更清晰的视频流输入 2.最高分辨率可达1920 × 1080 @25 fps，在该分辨率下可输出实时图像 3.支持背光补偿，强光抑制，3D数字降噪，120 dB宽动态，适应不同监控环境 4.支持柔光灯补光，照射距离最远可达30 m 5.内置1个内置麦克风 6.符合IP66防尘防水设计，可靠性高 | 个 | 20 | 280 | 5600
6 | 400万半球摄像头 | 1.海螺型网络摄像机（性能如大华、TP - LINK、宇视科技、萤石、海康威视），采用全彩级高灵敏度传感器，F1.0超大光圈镜头，最高分辨率可达400万像素，并在此分辨率下可输出25 fps实时图像，提供更清晰与流畅的视频流输入 2.支持区域入侵侦测，越界侦测，进入区域侦测，离开区域侦测 3.支持背光补偿，强光抑制，3D数字降噪，120 dB宽动态，适应不同环境 4.支持柔光灯补光，照射距离最远可达30 m 5.支持1个RJ45 10 M/100 M自适应以太网口，1个内置麦克风 6.符合IP67防尘防水设计，可靠性高 | 个 | 30 | 350 | 10500
7 | 200万 23倍 球机 | 1.支持区域入侵侦测，越界侦测，进入区域侦测和离开区域侦等智能侦测 2.采用高效补光阵列，低功耗，红外补光100 m 3.内置加热玻璃，有效除雾 4.支持超低照度，0.005 Lux @F1.6（彩色），0.001 Lux @F1.6（黑白），0 Lux with IR 5.支持23倍光学变倍，16倍数字变倍 6.支持三码流技术，每路码流可独立配置分辨率及帧率 7.支持3D数字降噪，支持真宽动态 8.支持定时抓图与事件抓图功能 9.支持定时任务，一键守望，一键巡航功能 10.支持海康SDK，开放型网络视频接口，ISAPI，GB/T28181，ISUP 11.最大支持512 GB MicroSD卡存储 12.IP66，抗干扰能力强，适用于严酷的电磁环境，符合GB/T17626.2/3/4/5/6四级标准 | 个 | 2 | 1350 | 2700
8 | 智能网络球机 | 1. 4寸，球机性能类似于如大华、TP - LINK、宇视科技、萤石、海康威视 2.支持1/2.8" 400万23倍光学变焦镜头，采用高效补光阵列，低功耗，红外补光100 m，白光补光30m 3.支持区域入侵侦测、越界侦测、进入区域侦测和离开区域侦等智能侦测 4.适用于交通道路，广场、公园、出入口、园区周界等场景 5.支持深度学习算法，提供精准的人车分类侦测、报警、联动球机镜头进行快速查看 6.支持切换为人脸抓拍模式，最大同时抓拍5张人脸 7.内置加热玻璃，有效除雾 8.支持最大2560 × 1440 @30 fps高清画面输出 9.支持超低照度，0.005 Lux @F1.6（彩色），0.001 Lux @F1.6（黑白），0 Lux with IR 10.支持23倍光学变倍，16倍数字变倍 11.支持海康SDK，视图库，OTAP，ONVIF，ISAPI，GB/T28181，ISUP 12.支持麦克风、最大支持512G microSD卡存储 13. IP66，符合GB/T17626.2/3/4/5/6四级标准 | 个 | 3 | 1680 | 5040
9 | 4G摄像头双目400万球机 | 1.内置电信+联通双卡，不支持外插¦双路智能补光¦双路人车检测¦双向语音对讲¦IP66 2.终身免流 | 个 | 19 | 480 | 9120
10 | 4G摄像头单目400万球机 | 1.内置电信+联通双卡，不支持外插¦智能补光¦人形检测¦双向语音对讲¦自动巡视¦IP66 2.终身免流 | 个 | 15 | 405 | 6075
11 | 4G摄像头单目400万太阳能球机 | 1. 0°以上地区使用/太阳能32WH、8W/全时节能模式续航7天/F1.2光圈/内置电信+联通双卡，不支持外插/最大支持512G/人形检测/双向语音对讲/P66 2.终身免流 | 个 | 8 | 568 | 4544
12 | 内存卡 | 64G TF卡 | 张 | 5 | 35 | 175
13 | 内存卡 | 128G TF卡 | 张 | 5 | 75 | 375
14 | 内存卡 | 256G TF卡 | 张 | 2 | 155 | 310
15 | 内存卡 | 512G TF卡 | 张 | 1 | 358 | 358
16 | 光纤 | 4芯 | 米 | 200 | 1 | 200
17 | 光纤 | 8芯 | 米 | 200 | 1.5 | 300
18 | 光纤 | 12芯 | 米 | 200 | 1.8 | 360
19 | 光纤 | 24芯 | 米 | 200 | 3.8 | 760
20 | 4路录像机 | 4路 | 台 | 2 | 155 | 310
21 | 8路录像机 | 1.可接驳符合ONVIF、RTSP标准及众多主流厂商的网络摄像机； 2.支持H.265高效视频编码码流，支持H.265、H.264编码的IP设备混合接入； 3.支持6路1080P解码，支持满路数接入300万及以下像素网络摄像机； 4.最大支持400万像素高清网络视频的预览、存储与回放； 5.支持HDMI与VGA同源高清输出，HDMI与VGA输出分辨率最高均可达1920×1080； 6.支持1个SATA接口，最大支持6T硬盘； 7.支持智能搜索、回放及备份功能，有效提高录像检索与回放效率； 8.支持云服务，可实现手机远程预览回放。 | 台 | 3 | 189 | 567
22 | 16路录像机 | 1.可接驳符合ONVIF、RTSP标准的众多主流厂商网络摄像机； 2.支持接入H.265、Smart265、H.264、Smart264视频编码码流； 3.解码性能强劲，最大支持12路1080P解码（开启SVC增强模式后，可提升至16路1080P解码）； 4.支持800万像素高清网络视频的预览、存储与回放； 5.支持HDMI与VGA输出，HDMI最大支持4K超高清显示输出，VGA支持1080P高清显示输出； 6.自带2个SATA接口，最大支持满配10T硬盘； 7.支持IP设备集中管理，包括IP设备一键添加、参数配置、批量升级、导入/导出等； 8.最大支持4/8/16/16路本地同步回放； 9.针对人、车及事件类型，支持快速回放与智能检索功能，大幅提升录像回放和检索效率； 10.支持云服务，可实现手机远程预览/回放/配置； 11.支持萤石、ISUP以及GB28181协议，轻松实现平台接入； | 台 | 4 | 680 | 2720
23 | 32路录像机 | 1.性能强劲，最大256Mbps接入带宽，12x1080P解码能力，支持满接32路4MP或16路6/8MP； 2.存储周期长，支持满配10T硬盘，全面延长录像存储时长； 3.超清输出，支持HDMI 4K超清输出， HDMI/VGA同异源可配； 4.平台接入简单，支持萤石、ISUP5.0以及GB28181协议，轻松实现平台接入； 5. 1U 380系列机箱，支持机架安装； 6.2盘位，最大支持10TB硬盘 7.支持1个HDMI 4K输出 +1个VGA高清1080P输出，同/异源可切换； 8.支持12路1080P解码（开启解码增强后，可提升至16路1080P解码） 9.支持H.265、H.264混合解码，最大支持接入8MP高清IPC 10. 1个千兆网口 11. 4进1出报警口 12. 1个USB2.0接口（前置）+1个USB2.0接口（后置） | 台 | 2 | 1025 | 2050
24 | 64路录像机 | 1.R/4K全高清系列， 是为满足6MP及以上超清监控需求、适合SMB各类中小工程场景应用的项目型NVR，具有如下特性： 1.1 超强性能，最大384Mbps接入带宽，24x1080P解码能力，最大支持满接64路6MP或32路8MP 1.2 超长存储，最大支持8个SATA口，支持满配16T硬盘； 1.3 超清输出，支持双HDMI 双4K超高清异源输出； 1.4 易接平台，支持萤石、ISUP5.0以及GB28181协议，轻松实现平台接入； 2. 2U 标准机箱，支持机架安装； 3. 8盘位，最大支持16TB硬盘 4.支持2个HDMI口4K超清输出 +2个VGA 1080P输出 5.支持24路1080P解码 6.支持满接64路6MP或32路8MP，最大支持接入12MP IPC 7.2个千兆网口 8.自带16进4出报警口 9. 2个USB2.0接口+2个USB3.0接口 | 台 | 1 | 2600 | 2600
25 | 硬盘 | 1TB | 块 | 1 | 310 | 310
26 | 硬盘 | 2TB | 块 | 1 | 389 | 389
27 | 硬盘 | 4TB | 块 | 8 | 620 | 4960
28 | 硬盘 | 6TB | 块 | 1 | 948 | 948
29 | 硬盘 | 8TB | 块 | 2 | 1450 | 2900
30 | 交换机（5口千兆） | 1.提供5个千兆电口 2.千兆无阻塞线速转发，保证网络应用的通畅 3.全双工流控和半双工背压控制，可以减少在高阻塞的环境下的丢帧率 4.支持端口自动翻转 5.即插即用，无需设置 6.支持MAC地址自动学习和老化 7.坚固式高强度金属外壳 8.存储转发交换方式 | 个 | 5 | 95 | 475
31 | 交换机（8口千兆） | 1.提供8个千兆电口 2.千兆无阻塞线速转发，保证网络应用的通畅 3.全双工流控和半双工背压控制，可以减少在高阻塞的环境下的丢帧率 4.支持端口自动翻转 5. 即插即用，无需设置 6.支持MAC地址自动学习和老化 7.坚固式高强度金属外壳 8.存储转发交换方式 | 个 | 5 | 150 | 750
32 | 交换机（16口千兆） | 1.16个千兆电口 2. 交换容量：56 Gbps，包转发率：41.66 Mpps 3.最大终端带机数量：120；最大IPC带机数量：80（400W） 4.支持易调试APP管理，一个APP管理安防和网络 5.APP展示网络拓扑、链路拥塞定位、配置VLAN 6.19寸，支持机架式安装 | 个 | 1 | 381 | 381
33 | 交换机（24口千兆） | 1. 24个千兆电口 2. 交换容量：56 Gbps，包转发率：41.66 Mpps 3.最大终端带机数量：200；最大IPC带机数量：120（400W） 4. 支持易调试APP管理，一个APP管理安防和网络 5. APP展示网络拓扑、链路拥塞定位、配置VLAN 6. 19寸，支持机架式安装 | 个 | 1 | 455 | 455
34 | 交换机（5口千兆POE） | 1.支持4个千兆PoE电口，2个千兆电口 2. 整机最大PoE输出功率35 W 3.单端口最大PoE输出功率30 W 4.支持桌面/壁挂式安装 5.符合IEEE802.3af/at供电标准 | 个 | 1 | 185 | 185
35 | 交换机（8口千兆POE） | 1.支持8个千兆PoE电口，2个千兆电口 2.整机最大PoE输出功率60 W 3. 单端口最大PoE输出功率30 W 4.支持桌面/壁挂式安装 5.符合IEEE802.3af/at供电标准 | 个 | 2 | 310 | 620
36 | 交换机（16口千兆POE） | 1.提供16个千兆PoE电口，2个千兆光口 2.支持IEEE 802.3at/af 3.支持6 KV防浪涌（PoE口） 4.支持PoE输出功率管理 5.千兆网络接入设计 6.线速转发、无阻塞设计 7. 存储转发交换方式 8.坚固式高强度金属外壳 | 个 | 2 | 745 | 1490
37 | 交换机（24口千兆POE） | 1.提供24个千兆PoE电口，2个千兆光口 2.支持IEEE 802.3at/af 3.支持6 KV防浪涌（PoE口） 4.支持PoE输出功率管理 5.千兆网络接入设计 6.线速转发、无阻塞设计 7. 存储转发交换方式 8. 坚固式高强度金属外壳 | 个 | 2 | 965 | 1930
38 | 监控立杆 | 3米 材质：镀锌钢管 | 根 | 1 | 220 | 220
39 | 监控立杆 | 3.5米 材质：镀锌钢管 | 根 | 3 | 245 | 735
40 | 监控立杆 | 4米 材质：镀锌钢管 | 根 | 1 | 290 | 290
41 | 监控立杆 | 5米 材质：镀锌钢管 | 根 | 1 | 350 | 350
42 | 网线 | 5类 | 米 | 1220 | 1.6 | 1952
43 | 网线 | 6类 | 米 | 1220 | 2.8 | 3416
44 | 电源线 | RVV2*1.0 | 米 | 400 | 2 | 800
45 | 电源线 | RVV2*1.5 | 米 | 218 | 2.5 | 545
46 | 电源线 | RVV2*2.5 | 米 | 200 | 4.5 | 900
47 | PVC管 | 16 | 米 | 100 | 1 | 100
48 | PVC管 | 20 | 米 | 200 | 2 | 400
49 | PVC管 | 25 | 米 | 200 | 2.5 | 500
50 | 22寸显示器 | 液晶监视器 1080P全视角16:9 内置音箱 HDMI/VGA | 台 | 1 | 550 | 550
51 | 24寸显示器 | 液晶监视器 1080P全视角16:9 内置音箱 HDMI/VGA | 台 | 2 | 630 | 1260
52 | 32寸显示器 | 液晶监视器 1080P全视角16:9 内置音箱 HDMI/VGA | 台 | 1 | 870 | 870
53 | 43寸显示器 | 1.产品类型：专业监视器 2.屏幕尺寸：43" 3.屏幕类型：LED 4.屏幕比例：16:9 5.亮度：450nit 6.对比度：3000:1 7.响应时间：8.5 ms 8.可视面积：934（H）x527（V） mm 9.可视角度：160度/170度 10.显示色彩：16.7M 11.清晰度：3840*2160 12.供电方式：110-220V/0.7/1.5A 13.电源频率：50-60Hz | 台 | 1 | 1500 | 1500
54 | 50寸显示器 | 1.显示尺寸：50寸 2.支持3840 × 2160超高清显示 3.采用超宽视角屏幕（上下左右）178° 4.3D数字图象降噪处理技术，画质更真实更清晰 5.超窄边设计，超高屏占比 6. 支持文本、图片、音频、视频等多种格式多媒体播放 | 台 | 1 | 2890 | 2890
55 | 55寸显示器 | 1.显示尺寸：55寸 2.支持3840*2160@60Hz超高清显示 3.采用超宽视角屏幕（上下左右）178° 4.3D数字图象降噪处理技术，画质更真实更清晰 5.支持HDR显示标准，画面更细腻 6.内置喇叭及功放，支持3.5 mm音频输入 7. 支持7 × 24 小时工作模式 | 台 | 2 | 3500 | 7000
56 | 光纤收发器 | 千兆 | 对 | 15 | 160 | 2400
57 | 接线盒 | 24芯 | 个 | 3 | 45 | 135
58 | 终端盒 | 8口 | 个 | 3 | 15 | 45
59 | 插线板6项 | 国优 | 个 | 10 | 25 | 250
60 | 机柜 | 4U | 个 | 1 | 55 | 55
61 | 机柜 | 6U | 个 | 1 | 69 | 69
62 | 机柜 | 9U | 个 | 5 | 100 | 500
63 | 机柜 | 12U | 个 | 1 | 130 | 130
64 | 机柜 | 22U | 个 | 1 | 350 | 350
65 | 路由器 | 500M | 个 | 2 | 90 | 180
66 | 路由器 | 1000M | 个 | 2 | 120 | 240
67 | 路由器 | 1500M | 个 | 2 | 160 | 320
68 | 车牌识别500万 | 1.原装500万高清像素，虚拟地感，识别率：99.9%以上； 2.支持异常车牌（手机拍照、打印）告警 3.采用12颗阵列高亮补光灯，投射距离10-30M，采用时控开关控制，科学管控 4.识别多样化，可支持多种类型车牌识别，包括：普通蓝牌、单双层黄牌、新能源、单双层警车、新武警、单双层军牌、新使 馆、教练车、港澳进出大陆车牌、应急车牌、民航、特殊车牌等，同时识别车牌颜色； 5.支持内置白名单管理，支持临时卡脱机收费功能，相机可单独控制道闸，可对白名单车辆自动放行； 6.标配：DC12V供电，定焦镜头； 7.图像传感器：1/2.7"CMOS； 8.最大分辨率：2304（H）*1296（V）； 9.ISP：支持VZ智能ISP，场景自适应； 10.自动白平衡，强光压制，自动根据光线强弱还原高清成像； 11.网络接口：1路10/100Mbps自适应RJ45口；其他接口：IO输出2路，IO输入2路，RS485为1路； 12.TF卡槽：1路TF卡槽，最大支持128G容量； 13.支持超管动态图像优化，车牌动态调整图像参数。 14.内置4颗LED灯，可调亮度（每颗最高功耗1W） 15.一体机功耗≤5W，运行温度：-20℃—70℃ | 台 | 8 | 1980 | 15840
69 | 品牌电脑 | I3 固态500G 显卡1050 | 台 | 2 | 4850 | 9700
70 | 品牌电脑 | I5 固态500G 显卡1050 | 台 | 2 | 5210 | 10420
71 | 直杆道闸（1-4米） | 1.直流高速道闸 2.工作电压：24VDC 3.电机规格：直流无刷140W 4.抬杆时间：0.6-6S可调 5.直杆长度：1-4米 6.环境温度 ：-20℃~60℃ 7.通讯接口：Rs485电气标准 8.外观尺寸：350*283*1005mm 9.遥控器：≤ 30米，标配2台 材质：铝合金 | 台 | 4 | 1800 | 7200
72 | 栅栏道闸（4-5米） | 1.工作电压：24VDC 2.电机规格：直流无刷140W 3.抬杆时间：3-6S可调 4.栅栏长度：1-5米 5.通讯接口：Rs485电气标准 6.外观尺寸：350*283*1005mm 7.遥控器：≤ 30米，标配2台 材质：铝合金 | 台 | 4 | 2500 | 10000
73 | 广告道闸（4-4.5米） | 1.工作电压：24VDC 2.电机规格：直流无刷250W 3.抬杆时间：2.5-6S可调 4.通讯接口：Rs485电气标准 5.箱体规格：460*340*1230mm 6.叶片规格：9.3*83cm，厚度0.5mm 7.主杆规格：113.5*100mm 厚度1.5mm 8.箱体画面尺寸：917*400mm 9.遥控器：≤ 30米，标配2台 材质：铝合金 | 台 | 4 | 4800 | 19200
74 | 车辆雷达 | 1.工作频段79GHz，分辨率更高，稳定性更强，安装高度建议65-80cm（特殊车辆除外） 2.雷达距离1-6m可调，检测宽度可调，支持蓝牙手机调试，密码保护。 3.支持日志输出功能 | 个 | 6 | 480 | 2880
75 | 车辆检测器 | 220V AC、地感控制器，检测车辆通过后落杆，可接双路地感 | 个 | 6 | 280 | 1680
76 | 地感线圈 | 自动落杆及防砸车之用；，地感线圈配合控制器使用、50米/圈 | 圈 | 6 | 80 | 480
77 | 车牌识别软件 | 车辆比对、收费，显示进出口图片、入场时间，计算停留时间及费用，支持线上扫码支付 | 套 | 6 | 500 | 3000
78 | 加密狗 |  | 个 | 6 | 200 | 1200
79 | 材料设备小计 |  |  |  |  | 198759
80 | 税率 | 13% |  |  |  | 25838.67
81 | 小计1 |  |  |  |  | 224597.67
82 | 人工 |  | 人/天 | 200 | 300 | 60000
83 | 人工安装小计 |  |  |  |  | 60000
84 | 税率 | 9% |  |  |  | 5400
85 | 小计2 |  |  |  |  | 65400
86 | 总计 （小计1+小计2） |  |  |  |  | 289997.67
注：1.货物参数可优于或等于以上参数。 2.本表数量为预估数量，最终数量按实结算。 3.本项目以综合单价作为合同签订及结算依据，综合单价包括但不限于设备零配件、材料、制造、包装、运输、装卸、加工（含加工过程中的主要及辅助材料损耗）、施工过程中的主要及辅助材料损耗、保险、安装、调试、检测、验收、保修、培训、人工、税金等所有含税费用。 4.报价的单价不能超过限价单价。

## 四、分项报价表
四、分项报价表
序号 | 设备名称 | 规格/技术参数 | 单位 | 数量 | 品牌 | 单价 （元） | 总价 （元） | 备注
1 | 监控球机电源 | 24V | 个 | 20
2 | 监控电源 | 12V-2A | 个 | 50
3 | 200万枪型摄像头 | 1.最高分辨率可达1920 × 1080 @25 fps，在该分辨率下可输出实时图像 2.智能侦测：支持越界侦测，区域入侵侦测 3.支持背光补偿，强光抑制，3D数字降噪，120 dB宽动态适应不同监控环境 4.内置1个内置麦克风 5.支持柔光灯补光，照射距离最远可达30 m 6.符合IP66防尘防水设计，可靠性高. | 个 | 20
4 | 400万枪型摄像头 | 1.全彩筒型网络摄像机（性能如大华、TP - LINK、宇视科技、萤石、海康威视），采用全彩级高灵敏度传感器，F1.0超大光圈镜头，最高分辨率可达400万像素，并在此分辨率下可输出25 fps实时图像，图像更流畅 2.支持1个RJ45 10 M/100 M自适应以太网口，1个内置麦克风 3.支持区域入侵侦测，越界侦测，进入区域侦测，离开区域侦测 4.支持背光补偿，强光抑制，3D数字降噪，120 dB宽动态，适应不同环境 5.支持柔光灯补光，照射距离最远可达30 m 6.符合IP67防尘防水设计，可靠性高 | 个 | 30
5 | 200万半球摄像头 | 1.全彩级高灵敏度传感器，F1.0超大光圈镜头，提供更清晰的视频流输入 2.最高分辨率可达1920 × 1080 @25 fps，在该分辨率下可输出实时图像 3.支持背光补偿，强光抑制，3D数字降噪，120 dB宽动态，适应不同监控环境 4.支持柔光灯补光，照射距离最远可达30 m 5.内置1个内置麦克风 6.符合IP66防尘防水设计，可靠性高 | 个 | 20
6 | 400万半球摄像头 | 1.海螺型网络摄像机（性能如大华、TP - LINK、宇视科技、萤石、海康威视），采用全彩级高灵敏度传感器，F1.0超大光圈镜头，最高分辨率可达400万像素，并在此分辨率下可输出25 fps实时图像，提供更清晰与流畅的视频流输入 2.支持区域入侵侦测，越界侦测，进入区域侦测，离开区域侦测 3.支持背光补偿，强光抑制，3D数字降噪，120 dB宽动态，适应不同环境 4.支持柔光灯补光，照射距离最远可达30 m 5.支持1个RJ45 10 M/100 M自适应以太网口，1个内置麦克风 6.符合IP67防尘防水设计，可靠性高 | 个 | 30
7 | 200万 23倍 球机 | 1.支持区域入侵侦测，越界侦测，进入区域侦测和离开区域侦等智能侦测 2.采用高效补光阵列，低功耗，红外补光100 m 3.内置加热玻璃，有效除雾 4.支持超低照度，0.005 Lux @F1.6（彩色），0.001 Lux @F1.6（黑白），0 Lux with IR 5.支持23倍光学变倍，16倍数字变倍 6.支持三码流技术，每路码流可独立配置分辨率及帧率 7.支持3D数字降噪，支持真宽动态 8.支持定时抓图与事件抓图功能 9.支持定时任务，一键守望，一键巡航功能 10.支持海康SDK，开放型网络视频接口，ISAPI，GB/T28181，ISUP 11.最大支持512 GB MicroSD卡存储 12.IP66，抗干扰能力强，适用于严酷的电磁环境，符合GB/T17626.2/3/4/5/6四级标准 | 个 | 2
8 | 智能网络球机 | 1. 4寸，球机性能类似于如大华、TP - LINK、宇视科技、萤石、海康威视 2.支持1/2.8" 400万23倍光学变焦镜头，采用高效补光阵列，低功耗，红外补光100 m，白光补光30m 3.支持区域入侵侦测、越界侦测、进入区域侦测和离开区域侦等智能侦测 4.适用于交通道路，广场、公园、出入口、园区周界等场景 5.支持深度学习算法，提供精准的人车分类侦测、报警、联动球机镜头进行快速查看 6.支持切换为人脸抓拍模式，最大同时抓拍5张人脸 7.内置加热玻璃，有效除雾 8.支持最大2560 × 1440 @30 fps高清画面输出 9.支持超低照度，0.005 Lux @F1.6（彩色），0.001 Lux @F1.6（黑白），0 Lux with IR 10.支持23倍光学变倍，16倍数字变倍 11.支持海康SDK，视图库，OTAP，ONVIF，ISAPI，GB/T28181，ISUP 12.支持麦克风、最大支持512G microSD卡存储 13. IP66，符合GB/T17626.2/3/4/5/6四级标准 | 个 | 3
9 | 4G摄像头双目400万球机 | 1.内置电信+联通双卡，不支持外插¦双路智能补光¦双路人车检测¦双向语音对讲¦IP66 2.终身免流 | 个 | 19
10 | 4G摄像头单目400万球机 | 1.内置电信+联通双卡，不支持外插¦智能补光¦人形检测¦双向语音对讲¦自动巡视¦IP66 2.终身免流 | 个 | 15
11 | 4G摄像头单目400万太阳能球机 | 1. 0°以上地区使用/太阳能32WH、8W/全时节能模式续航7天/F1.2光圈/内置电信+联通双卡，不支持外插/最大支持512G/人形检测/双向语音对讲/P66 2.终身免流 | 个 | 8
12 | 内存卡 | 64G TF卡 | 张 | 5
13 | 内存卡 | 128G TF卡 | 张 | 5
14 | 内存卡 | 256G TF卡 | 张 | 2
15 | 内存卡 | 512G TF卡 | 张 | 1
16 | 光纤 | 4芯 | 米 | 200
17 | 光纤 | 8芯 | 米 | 200
18 | 光纤 | 12芯 | 米 | 200
19 | 光纤 | 24芯 | 米 | 200
20 | 4路录像机 | 4路 | 台 | 2
21 | 8路录像机 | 1.可接驳符合ONVIF、RTSP标准及众多主流厂商的网络摄像机； 2.支持H.265高效视频编码码流，支持H.265、H.264编码的IP设备混合接入； 3.支持6路1080P解码，支持满路数接入300万及以下像素网络摄像机； 4.最大支持400万像素高清网络视频的预览、存储与回放； 5.支持HDMI与VGA同源高清输出，HDMI与VGA输出分辨率最高均可达1920×1080； 6.支持1个SATA接口，最大支持6T硬盘； 7.支持智能搜索、回放及备份功能，有效提高录像检索与回放效率； 8.支持云服务，可实现手机远程预览回放。 | 台 | 3
22 | 16路录像机 | 1.可接驳符合ONVIF、RTSP标准的众多主流厂商网络摄像机； 2.支持接入H.265、Smart265、H.264、Smart264视频编码码流； 3.解码性能强劲，最大支持12路1080P解码（开启SVC增强模式后，可提升至16路1080P解码）； 4.支持800万像素高清网络视频的预览、存储与回放； 5.支持HDMI与VGA输出，HDMI最大支持4K超高清显示输出，VGA支持1080P高清显示输出； 6.自带2个SATA接口，最大支持满配10T硬盘； 7.支持IP设备集中管理，包括IP设备一键添加、参数配置、批量升级、导入/导出等； 8.最大支持4/8/16/16路本地同步回放； 9.针对人、车及事件类型，支持快速回放与智能检索功能，大幅提升录像回放和检索效率； 10.支持云服务，可实现手机远程预览/回放/配置； 11.支持萤石、ISUP以及GB28181协议，轻松实现平台接入； | 台 | 4
23 | 32路录像机 | 1.性能强劲，最大256Mbps接入带宽，12x1080P解码能力，支持满接32路4MP或16路6/8MP； 2.存储周期长，支持满配10T硬盘，全面延长录像存储时长； 3.超清输出，支持HDMI 4K超清输出， HDMI/VGA同异源可配； 4.平台接入简单，支持萤石、ISUP5.0以及GB28181协议，轻松实现平台接入； 5. 1U 380系列机箱，支持机架安装； 6.2盘位，最大支持10TB硬盘 7.支持1个HDMI 4K输出 +1个VGA高清1080P输出，同/异源可切换； 8.支持12路1080P解码（开启解码增强后，可提升至16路1080P解码） 9.支持H.265、H.264混合解码，最大支持接入8MP高清IPC 10. 1个千兆网口 11. 4进1出报警口 12. 1个USB2.0接口（前置）+1个USB2.0接口（后置） | 台 | 2
24 | 64路录像机 | 1.R/4K全高清系列， 是为满足6MP及以上超清监控需求、适合SMB各类中小工程场景应用的项目型NVR，具有如下特性： 1.1 超强性能，最大384Mbps接入带宽，24x1080P解码能力，最大支持满接64路6MP或32路8MP 1.2 超长存储，最大支持8个SATA口，支持满配16T硬盘； 1.3 超清输出，支持双HDMI 双4K超高清异源输出； 1.4 易接平台，支持萤石、ISUP5.0以及GB28181协议，轻松实现平台接入； 2. 2U 标准机箱，支持机架安装； 3. 8盘位，最大支持16TB硬盘 4.支持2个HDMI口4K超清输出 +2个VGA 1080P输出 5.支持24路1080P解码 6.支持满接64路6MP或32路8MP，最大支持接入12MP IPC 7.2个千兆网口 8.自带16进4出报警口 9. 2个USB2.0接口+2个USB3.0接口 | 台 | 1
25 | 硬盘 | 1TB | 块 | 1
26 | 硬盘 | 2TB | 块 | 1
27 | 硬盘 | 4TB | 块 | 8
28 | 硬盘 | 6TB | 块 | 1
29 | 硬盘 | 8TB | 块 | 2
30 | 交换机（5口千兆） | 1.提供5个千兆电口 2.千兆无阻塞线速转发，保证网络应用的通畅 3.全双工流控和半双工背压控制，可以减少在高阻塞的环境下的丢帧率 4.支持端口自动翻转 5.即插即用，无需设置 6.支持MAC地址自动学习和老化 7.坚固式高强度金属外壳 8.存储转发交换方式 | 个 | 5
31 | 交换机（8口千兆） | 1.提供8个千兆电口 2.千兆无阻塞线速转发，保证网络应用的通畅 3.全双工流控和半双工背压控制，可以减少在高阻塞的环境下的丢帧率 4.支持端口自动翻转 5. 即插即用，无需设置 6.支持MAC地址自动学习和老化 7.坚固式高强度金属外壳 8.存储转发交换方式 | 个 | 5
32 | 交换机（16口千兆） | 1.16个千兆电口 2. 交换容量：56 Gbps，包转发率：41.66 Mpps 3.最大终端带机数量：120；最大IPC带机数量：80（400W） 4.支持易调试APP管理，一个APP管理安防和网络 5.APP展示网络拓扑、链路拥塞定位、配置VLAN 6.19寸，支持机架式安装 | 个 | 1
33 | 交换机（24口千兆） | 1. 24个千兆电口 2. 交换容量：56 Gbps，包转发率：41.66 Mpps 3.最大终端带机数量：200；最大IPC带机数量：120（400W） 4. 支持易调试APP管理，一个APP管理安防和网络 5. APP展示网络拓扑、链路拥塞定位、配置VLAN 6. 19寸，支持机架式安装 | 个 | 1
34 | 交换机（5口千兆POE） | 1.支持4个千兆PoE电口，2个千兆电口 2. 整机最大PoE输出功率35 W 3.单端口最大PoE输出功率30 W 4.支持桌面/壁挂式安装 5.符合IEEE802.3af/at供电标准 | 个 | 1
35 | 交换机（8口千兆POE） | 1.支持8个千兆PoE电口，2个千兆电口 2.整机最大PoE输出功率60 W 3. 单端口最大PoE输出功率30 W 4.支持桌面/壁挂式安装 5.符合IEEE802.3af/at供电标准 | 个 | 2
36 | 交换机（16口千兆POE） | 1.提供16个千兆PoE电口，2个千兆光口 2.支持IEEE 802.3at/af 3.支持6 KV防浪涌（PoE口） 4.支持PoE输出功率管理 5.千兆网络接入设计 6.线速转发、无阻塞设计 7. 存储转发交换方式 8.坚固式高强度金属外壳 | 个 | 2
37 | 交换机（24口千兆POE） | 1.提供24个千兆PoE电口，2个千兆光口 2.支持IEEE 802.3at/af 3.支持6 KV防浪涌（PoE口） 4.支持PoE输出功率管理 5.千兆网络接入设计 6.线速转发、无阻塞设计 7. 存储转发交换方式 8. 坚固式高强度金属外壳 | 个 | 2
38 | 监控立杆 | 3米 材质：镀锌钢管 | 根 | 1
39 | 监控立杆 | 3.5米 材质：镀锌钢管 | 根 | 3
40 | 监控立杆 | 4米 材质：镀锌钢管 | 根 | 1
41 | 监控立杆 | 5米 材质：镀锌钢管 | 根 | 1
42 | 网线 | 5类 | 米 | 1220
43 | 网线 | 6类 | 米 | 1220
44 | 电源线 | RVV2*1.0 | 米 | 400
45 | 电源线 | RVV2*1.5 | 米 | 218
46 | 电源线 | RVV2*2.5 | 米 | 200
47 | PVC管 | 16 | 米 | 100
48 | PVC管 | 20 | 米 | 200
49 | PVC管 | 25 | 米 | 200
50 | 22寸显示器 | 液晶监视器 1080P全视角16:9 内置音箱 HDMI/VGA | 台 | 1
51 | 24寸显示器 | 液晶监视器 1080P全视角16:9 内置音箱 HDMI/VGA | 台 | 2
52 | 32寸显示器 | 液晶监视器 1080P全视角16:9 内置音箱 HDMI/VGA | 台 | 1
53 | 43寸显示器 | 1.产品类型：专业监视器 2.屏幕尺寸：43" 3.屏幕类型：LED 4.屏幕比例：16:9 5.亮度：450nit 6.对比度：3000:1 7.响应时间：8.5 ms 8.可视面积：934（H）x527（V） mm 9.可视角度：160度/170度 10.显示色彩：16.7M 11.清晰度：3840*2160 12.供电方式：110-220V/0.7/1.5A 13.电源频率：50-60Hz | 台 | 1
54 | 50寸显示器 | 1.显示尺寸：50寸 2.支持3840 × 2160超高清显示 3.采用超宽视角屏幕（上下左右）178° 4.3D数字图象降噪处理技术，画质更真实更清晰 5.超窄边设计，超高屏占比 6. 支持文本、图片、音频、视频等多种格式多媒体播放 | 台 | 1
55 | 55寸显示器 | 1.显示尺寸：55寸 2.支持3840*2160@60Hz超高清显示 3.采用超宽视角屏幕（上下左右）178° 4.3D数字图象降噪处理技术，画质更真实更清晰 5.支持HDR显示标准，画面更细腻 6.内置喇叭及功放，支持3.5 mm音频输入 7. 支持7 × 24 小时工作模式 | 台 | 2
56 | 光纤收发器 | 千兆 | 对 | 15
57 | 接线盒 | 24芯 | 个 | 3
58 | 终端盒 | 8口 | 个 | 3
59 | 插线板6项 | 国优 | 个 | 10
60 | 机柜 | 4U | 个 | 1
61 | 机柜 | 6U | 个 | 1
62 | 机柜 | 9U | 个 | 5
63 | 机柜 | 12U | 个 | 1
64 | 机柜 | 22U | 个 | 1
65 | 路由器 | 500M | 个 | 2
66 | 路由器 | 1000M | 个 | 2
67 | 路由器 | 1500M | 个 | 2
68 | 车牌识别500万 | 1.原装500万高清像素，虚拟地感，识别率：99.9%以上； 2.支持异常车牌（手机拍照、打印）告警 3.采用12颗阵列高亮补光灯，投射距离10-30M，采用时控开关控制，科学管控 4.识别多样化，可支持多种类型车牌识别，包括：普通蓝牌、单双层黄牌、新能源、单双层警车、新武警、单双层军牌、新使 馆、教练车、港澳进出大陆车牌、应急车牌、民航、特殊车牌等，同时识别车牌颜色； 5.支持内置白名单管理，支持临时卡脱机收费功能，相机可单独控制道闸，可对白名单车辆自动放行； 6.标配：DC12V供电，定焦镜头； 7.图像传感器：1/2.7"CMOS； 8.最大分辨率：2304（H）*1296（V）； 9.ISP：支持VZ智能ISP，场景自适应； 10.自动白平衡，强光压制，自动根据光线强弱还原高清成像； 11.网络接口：1路10/100Mbps自适应RJ45口；其他接口：IO输出2路，IO输入2路，RS485为1路； 12.TF卡槽：1路TF卡槽，最大支持128G容量； 13.支持超管动态图像优化，车牌动态调整图像参数。 14.内置4颗LED灯，可调亮度（每颗最高功耗1W） 15.一体机功耗≤5W，运行温度：-20℃—70℃ | 台 | 8
69 | 品牌电脑 | I3 固态500G 显卡1050 | 台 | 2
70 | 品牌电脑 | I5 固态500G 显卡1050 | 台 | 2
71 | 直杆道闸（1-4米） | 1.直流高速道闸 2.工作电压：24VDC 3.电机规格：直流无刷140W 4.抬杆时间：0.6-6S可调 5.直杆长度：1-4米 6.环境温度 ：-20℃~60℃ 7.通讯接口：Rs485电气标准 8.外观尺寸：350*283*1005mm 9.遥控器：≤ 30米，标配2台 材质：铝合金 | 台 | 4
72 | 栅栏道闸（4-5米） | 1.工作电压：24VDC 2.电机规格：直流无刷140W 3.抬杆时间：3-6S可调 4.栅栏长度：1-5米 5.通讯接口：Rs485电气标准 6.外观尺寸：350*283*1005mm 7.遥控器：≤ 30米，标配2台 材质：铝合金 | 台 | 4
73 | 广告道闸（4-4.5米） | 1.工作电压：24VDC 2.电机规格：直流无刷250W 3.抬杆时间：2.5-6S可调 4.通讯接口：Rs485电气标准 5.箱体规格：460*340*1230mm 6.叶片规格：9.3*83cm，厚度0.5mm 7.主杆规格：113.5*100mm 厚度1.5mm 8.箱体画面尺寸：917*400mm 9.遥控器：≤ 30米，标配2台 材质：铝合金 | 台 | 4
74 | 车辆雷达 | 1.工作频段79GHz，分辨率更高，稳定性更强，安装高度建议65-80cm（特殊车辆除外） 2.雷达距离1-6m可调，检测宽度可调，支持蓝牙手机调试，密码保护。 3.支持日志输出功能 | 个 | 6
75 | 车辆检测器 | 220V AC、地感控制器，检测车辆通过后落杆，可接双路地感 | 个 | 6
76 | 地感线圈 | 自动落杆及防砸车之用；，地感线圈配合控制器使用、50米/圈 | 圈 | 6
77 | 车牌识别软件 | 车辆比对、收费，显示进出口图片、入场时间，计算停留时间及费用，支持线上扫码支付 | 套 | 6
78 | 加密狗 |  | 个 | 6
79 | 材料设备小计
80 | 税率 | 13%
81 | 小计1
82 | 人工 |  | 人/天 | 200
83 | 人工安装小计
84 | 税率 | 9%
85 | 小计2
86 | 总计 （小计1+小计2）
注：1.货物参数可优于或等于以上参数。 2.本表数量为预估数量，最终数量按实结算。 3.本项目以综合单价作为合同签订及结算依据，综合单价包括但不限于设备零配件、材料、制造、包装、运输、装卸、加工（含加工过程中的主要及辅助材料损耗）、施工过程中的主要及辅助材料损耗、保险、安装、调试、检测、验收、保修、培训、人工、税金等所有含税费用。 4.报价的单价不能超过限价单价。 5.如货物有品牌，应写明品牌，没有品牌，用“/”表示（品牌不作为废标处理）。 6.报价保留2位小数（小数位数不作为废标条件）。