## C.1 工程项目招标工程量清单扉页(扉1)【江阳区保障性租赁~
| 江阳区保障性租赁住房升级改造项目一期（第二批次） |  |  | 工程
招标工程量清单
招 标 人: | 泸州兴阳建川实业有限公司 | 造价咨询人:
| (单位盖章) |  | （单位盖章）
法定代表人 或其授权人: |  | 法定代表人 或其授权人:
| (签字或盖章) |  | (签字或盖章)
编 制 人: | 1 | 复 核 人:
| (造价人员签字盖专用章) |  | (一级造价工程师签字盖专用章)
编 制 时 间: | 2025-04-23 | 复 核 时 间:
扉-1

## D 工程计价总说明(表-01)【江阳区保障性租赁住房升级改造~
总 说 明
工程名称：江阳区保障性租赁住房升级改造项目一期（第二批次）
1.工程概况 （1）该工程为江阳区保障性租赁住房升级改造项目一期工程，实施范围包括佳兴名苑小区39套、江景苑30套、金沙小区29套、枣子林小区10套，面积约10981.48平方米，共计108套房屋装修。 2.工程招标和分包范围 （1）工程量清单所示内容。 （2）施工图和设计变更所示内容。 （3）招标文件约定内容。 3.工程量清单编制依据 （1）中华人民共和国国家标准GB50500-2013《建设工程工程量清单计价规范》和2020年《四川省建设工程工程量清单计价定额》及相关配套文件。 （2）2020年《四川省建设工程工程量清单计价定额》人工费调整幅度及计日工人工单价（川建价发[2023]35号文件）及相关配套文件。 （3）四川省住房和城乡建设厅关于调增工程施工扬尘污染防治费等安全文明施工费计取标准的通知，川建造价发[2019]180号文件。 （4）四川省住房和城乡建设厅关于发布《四川省建设工程工程量清单计价定额》的通知（川建造价发〔2020〕315号）及相关配套文件。 （5）《泸州工程造价信息》2024年3月份材料信息价及当地市场询价结果（税前价）。 4.工程质量、材料、施工等的特殊要求 （1）工程质量要求：必须达到合格、符合现行施工及验收规范要求。 （2）材料质量要求：必须是合格产品，必须持有相关部门颁发的《产品合格证书》，材料必须达到国家、省、市现行验收标准，材料品质、规格必须符合设计要求。 （3）施工要求：必须满足现行四川省建设行政主管部门对工程建设的有关规定，并按经批准的施工组织设计实施，并符合施工规范及验收标准的相关要求。 5.其他需说明的问题 （1）材料预算价格为到现场预算价格。 （2）环境保护费、安全施工费、文明施工费、临时设施费按相关规定计取；规费按Ⅳ档费率计取。 （3）采用商品混凝土，商品混凝土预算价格含泵送费。 （4）本项目暂列金为347046.47元，专业工程暂估价为：0.00元，规费为：85599.81元，安全文明施工费为：126998.98元，列入投标总价。 （5）本工程量清单是根据招标文件中有合同约束力的图纸、国家标准及行业中约定的工程量计算规则编制。 （6）本工程量清单应与招标文件中的投标须知、通用合同条款、专用合同条款、技术标准和要求及图纸等一起阅读理解。 （7）本工程量清单应与相关配套文件一起阅读理解，仅是投标报价的共同基础，实际工程计量和和工程价款的支付应遵循合同条款的约定和"技术标准和要求"的有关规定。 （8）工程量清单中投标人没有填入单价或价格的子目，其费用视为已分摊在工程量清单中其他相关子目的单价或价格之中。 （9）措施费由投标人踏勘现场后，根据现场实际情况编制的施工组织设计自主确定措施项目、数量及其报价。对工程招标清单中所列措施项目,投标人认为不足的，可自行增加,中标后，除对措施费中的安全文明施工措施费按招标文件及相关文件调整外，其余完成本合同工程的所有施工措施均按中标人的工程量清单所列措施费包干不做调整。 （10）本工程的工程量在实施时可按实增减；图纸不详处以工程量清单的项目特征描述为准。 （11）规费等不可竞争的费用不包括在子目单价中。不可竞争费=暂列金额+专业工程暂估价+规费+安全文明施工费，列入其他项目清单中。投标报价时安全文明施工费、规费、暂列金额按给定的金额列入投标总价，不再另行报价，否则作废标处理。工程结算时，按相关规定进行调整。 （12）清单项目特征描述中不详尽的内容，以施工图设计、技术说明、技术措施表及相应标准、通用图为准，投标人应综合考虑进综合单价中，结算时不予调整。 （13）风险范围、内容及风险费用按招标文件合同条款。

## E.3 单位工程招标控制价投标报价汇总表(表-04-1)一般~
单位工程招标控制价/投标报价汇总表
（适用于一般计税方法）
工程名称：江阳区保障性租赁住房升级改造项目一期（第二批次）\佳兴茗苑1户型升级改造工程【建筑与装饰工程】 |  | 标段：/
序号 | 汇总内容 | 金 额（元） | 其中:暂估价(元)
1 | 分部分项及单价措施项目
1.1 | 土石方工程
1.2 | 屋面及防水工程
1.3 | 楼地面装饰工程
1.4 | 墙、柱面装饰与隔断、幕墙工程
1.5 | 天棚工程
1.6 | 油漆、涂料、裱糊工程
1.7 | 其他装饰工程
1.8 | 拆除工程
1.9 | 单价措施项目
2 | 总价措施项目 |  | -
2.1 | 其中：安全文明施工费 | 2172.68 | -
3 | 其他项目 |  | -
3.1 | 其中：暂列金额 | 5716.79 | -
3.2 | 其中：专业工程暂估价 |  | -
3.3 | 其中：计日工 |  | -
3.4 | 其中：总承包服务费 |  | -
4 | 规费 | 1495.34 | -
5 | 创优质工程奖补偿奖励费 |  | -
6 | 税前不含税工程造价 |  | -
6.1 | 其中：除税甲供材料（设备）费 |  | -
7 | 销项增值税额 |  | -
8 | 附加税 |  | -
招标控制价/投标报价总价合计=税前不含税工程造价+销项增值税额+附加税

## F.1.1 分部分项工程清单计价表(表-08)【佳兴茗苑1户~
分部分项工程清单与计价表
工程名称：江阳区保障性租赁住房升级改造项目一期（第二批次）\佳兴茗苑1户型升级改造工程【建筑与装饰工程】 |  |  |  |  | 标段：/
序号 | 项目编码 | 项目名称 | 项目特征描述 | 计量 单位 | 工程量 | 金额（元）
[6 empty] | 综合单价 | 合价 | 其中
[8 empty] | 定额人工费 | 定额机械费 | 暂估价
0101 土石方工程
1 | 010103001001 | 卫生间地面建筑垃圾回填 | 1.卫生间地面建筑垃圾回填 2.其他：满足设计、现行技术、质量、施工验收规范要求及招标文件技术标准的要求。 | m3 | 0.54
2 | 010103002002 | 建渣外运 | 1.废弃料品种：综合 2.弃土、石（渣）场内外运距：投标人自行踏勘现场考虑、自主确定弃土、石场及运距、弃土场费由投标人自行考虑 3.其他：满足设计、现行技术、质量、施工验收规范要求及招标文件技术标准的要求。 | m3 | 2.34
分部小计
0109 屋面及防水工程
3 | 010902002006 | 楼（地）面1.5mm厚JS防水涂料 | 1.涂膜品种:聚合物水泥(JS)防水涂料； 2.涂膜厚度:1.5mm厚； 3.防水部位:厨房、卫生间、阳台等； 4.其他：满足设计、现行技术、质量、施工验收规范要求及招标文件技术标准的要求。 | m2 | 62.54
4 | 010903002007 | 墙面1.5mm厚JS防水涂料 | 1.涂膜品种:聚合物水泥(JS)防水涂料； 2.涂膜厚度:1.5mm厚； 3.防水部位：厨房、卫生间、阳台等； 4.其他：满足设计、现行技术、质量、施工验收规范要求及招标文件技术标准的要求。 | m2 | 75.6
5 | 010904001008 | 单层楼（地）面丙纶防水 400g/m2 | 1.卷材品种:聚乙烯丙纶复合防水卷材 400g/m2 2.防水部位:厨房、卫生间、阳台等； 3.防水做法: (1)双层聚乙烯丙纶复合卷材防水 (2)1.5mm厚JS防水涂料一道（另列清单项） (3)20mm厚水泥砂浆(特细砂) 1∶2.5保护层（另列清单项） 4.其他：满足设计、现行技术、质量、施工验收规范要求及招标文件技术标准的要求。 | m2 | 189.88
分部小计
0111 楼地面装饰工程
6 | 011101006009 | 卫生间、厨房、阳台地面20mm厚水泥砂浆(特细砂) 1∶2.5保护层 | 1.保护层厚度、砂浆配合比：20mm厚1:2.5水泥砂浆 2.其他：满足设计、现行技术、质量、施工验收规范要求及招标文件技术标准的要求。 | m2 | 62.54
7 | 011102003010 | 客厅、卧室玻化地砖贴楼地面 800×800 | 1.找平层材料种类、厚度：1:3水泥砂浆20mm厚 2.结合层厚度、砂浆配合比：15mm厚1:2干硬性水泥砂浆 3.面层材料品种、规格：地砖 800mm×800mm，甲供 4.嵌缝材料种类：白水泥浆 5.部位：客厅、卧室以及飘窗台等 6.包含现场施工时必要的地砖切割、短搬费等。 7.其他：满足设计、现行技术、质量、施工验收规范要求及招标文件技术标准的要求。 | m2 | 123.18
8 | 011102003011 | 卫生间、厨房、阳台防滑地砖贴楼地面 300×300 | 1.找平层材料种类、厚度：1:3水泥砂浆20mm厚 2.结合层厚度、砂浆配合比：10mm厚1:2干硬性水泥砂浆 3.面层材料品种、规格：防滑地砖 300mm×300mm，甲供 4.嵌缝材料种类：白水泥浆 5.部位：卫生间、厨房、阳台等 6.包含现场施工时必要的地砖切割、短搬费等。 7.其他：满足设计、现行技术、质量、施工验收规范要求及招标文件技术标准的要求。 | m2 | 62.54
9 | 011105005012 | 60mm高生态板踢脚线 | 1.踢脚板高度：60mm 2.面层材料种类、规格：成品生态板踢脚线 3.其他：满足设计、现行技术、质量、施工验收规范要求及招标文件技术标准的要求。 | m | 135.04
分部小计
0112 墙、柱面装饰与隔断、幕墙工程
10 | 011204003014 | 瓷砖贴墙面 300×600 | 1.墙体类型：砖墙 2.底层厚度、砂浆配合比：刷界面处理剂、13mm厚1：3水泥砂浆打底 3.贴结层厚度、材料种类：8mm厚1：0.15：2水泥石灰砂浆（内掺建筑胶）、粘结剂粘贴 4.挂贴方式：粘贴 5.面层材料品种、规格、品牌、颜色：瓷砖 300mm×600mm，甲供 6.缝宽、嵌缝材料种类：好亦特勾缝剂勾缝、缝宽5mm 7.磨光、酸洗、打蜡：棉纱清洁表面 8.包含现场施工时必要的瓷砖切割、短搬费等。 9.其他：满足设计、现行技术、质量、施工验收规范要求及招标文件技术标准的要求。 | m2 | 140.76
分部小计
0113 天棚工程
11 | 011302001015 | 300*300集成吊顶 1.2mm厚铝合金扣板 | 1.吊顶形式：铝合金条板吊顶，平面 2.龙骨材料种类、规格、中距：φ8钢筋吊杆、双向吊点、中距900mm。铝合金条板专用龙骨，中距900mm 3.面层材料品种、规格、品牌、颜色：1.2mm厚铝合金扣板 300mm×300mm 4.收边线：L形修边线 5.其他：满足设计、现行技术、质量、施工验收规范要求及招标文件技术标准的要求。 | m2 | 26.76
分部小计
0114 油漆、涂料、裱糊工程
12 | 011406001016 | 天棚乳胶漆 | 1.基层类型：一般抹灰面 2.腻子种类：成品腻子粉 3.刮腻子要求：清理基层，修补，砂纸打磨；满刮腻子一遍，找补两遍 4.油漆品种、刷漆遍数：乳胶漆底漆一遍，面漆两遍 5.其他：满足设计、现行技术、质量、施工验收规范要求及招标文件技术标准的要求。 | m2 | 158.96
13 | 011406001017 | 墙面乳胶漆 | 1.基层类型：墙面一般抹灰面 2.腻子种类：成品腻子粉 3.刮腻子要求：打磨基层，修补，砂纸打磨；满刮腻子一遍，找补两遍 4.油漆品种、刷漆遍数：乳胶漆底漆一遍，面漆两遍 5.其他：满足设计、现行技术、质量、施工验收规范要求及招标文件技术标准的要求。 | m2 | 335.17
分部小计
0115 其他装饰工程
14 | 011502004018 | 80mm石膏角线 | 1.部位：详见设计 2.线条材料品种、规格、颜色：80mm石膏角线 3.其他：满足设计、现行技术、质量、施工验收规范要求及招标文件技术标准的要求。 | m | 147.44
15 | 011505002019 | φ20直径0.5mm厚不锈钢晾衣杆 | 1.不锈钢晾衣杆 2.其他：满足设计、现行技术、质量、施工验收规范要求及招标文件技术标准的要求。 | m | 10
16 | 011505010020 | 600MM长陶瓷一体盆洗手盆柜组合（含水龙头） | 1.名称：600MM长成品洗手台(陶瓷一体盆洗手盆柜组合） 2.规格、型号:600*550 3.安装方式:明装 4.符合设计及规范要求 5.其它：含先面台、排水，冷热水龙头，角阀，软连接，镜柜（具体由建设单位选定） | 套 | 4
分部小计
0116 拆除工程
17 | 011602001021 | 拆除卫生间面层至结构层 | 1.拆除部位：卫生间面层至结构层 2.弃渣运距：投标人自行考虑 | m2 | 13.44
18 | 011604002022 | 拆除客厅阳台、入户门厅及生活阳台墙面至保温层（300高，含保温层） | 1.拆除部位：拆除客厅阳台、入户门厅及生活阳台墙面至保温层（300高） 2.弃渣运距：投标人自行考虑 | m2 | 14.61
19 | 011605001023 | 拆除卫生间墙砖至防水层（含防水层） | 1.拆除部位：拆除卫生间墙砖至防水层（含防水层） 2.弃渣运距：投标人自行考虑 | m2 | 35.1
20 | 011615001024 | 开孔（打洞） | 1.部位：详设计 2.打洞部位材质：综合 （空调，排气，穿线孔等） 3.洞尺寸：综合 4.其它：符合设计及规范要求 | 个 | 16
21 | 011612002025 | 蹲便器拆除 | 1.拆除部位：蹲便器 2.弃渣运距：投标人自行考虑 | 个 | 2
分部小计
合 计

## F.1.2 单价措施项目清单计价表(表-08)【佳兴茗苑1户~
单价措施项目清单与计价表
工程名称：江阳区保障性租赁住房升级改造项目一期（第二批次）\佳兴茗苑1户型升级改造工程【建筑与装饰工程】 |  |  |  |  | 标段：/
序号 | 项目编码 | 项目名称 | 项目特征描述 | 计量 单位 | 工程量 | 金额（元）
[6 empty] | 综合单价 | 合价 | 其中
[8 empty] | 定额人工费 | 定额机械费 | 暂估价
垂直运输
小计
合 计

## F.4 总价措施项目清单与计价表(表-11)仅打印安全文明施~
总价措施项目清单与计价表
工程名称：江阳区保障性租赁住房升级改造项目一期（第二批次）\佳兴茗苑1户型升级改造工程【建筑与装饰工程】 |  |  |  | 标段：/
序 号 | 项目编码 | 项目名称 | 计算基础 | 费率 （%） | 金额 （元） | 调整费率 (%) | 调整后金额 (元) | 备注
定额(人工费+机械费)
1 | 011707001026 | 安全文明施工费 |  |  | 2172.68
1.1 | ① | 环境保护费 | 分部分项工程及单价措施项目(定额人工费+定额机械费) |  | 171.94
1.2 | ② | 文明施工费 | 分部分项工程及单价措施项目(定额人工费+定额机械费) |  | 390.77
1.3 | ③ | 安全施工费 | 分部分项工程及单价措施项目(定额人工费+定额机械费) |  | 609.60
1.4 | ④ | 临时设施费 | 分部分项工程及单价措施项目(定额人工费+定额机械费) |  | 1000.37
2 | 011707002027 | 夜间施工增加费
3 | 011707003028 | 非夜间施工照明
4 | 011707004029 | 二次搬运费
5 | 011707005030 | 冬雨季施工增加费
6 | 011707006031 | 地上、地下设施、建筑物的临时保护设施
7 | 011707007032 | 已完工程及设备保护费
8 | 011707008033 | 工程定位复测费
合计 |  |  |  |  | 2172.68

## G.1 其他项目清单与计价汇总表(表-12)-带金额【佳兴茗~
其他项目清单与计价汇总表
工程名称：江阳区保障性租赁住房升级改造项目一期（第二批次）\佳兴茗苑1户型升级改造工程【建筑与装饰工程】 |  | 标段：/
序号 | 项 目 名 称 | 金额(元) | 结算金额（元） | 备注
1 | 暂列金额 | 5716.79
2 | 暂估价
2.1 | 材料(工程设备)暂估价/结算价 | -
2.2 | 专业工程暂估价/结算价
3 | 计日工
4 | 总承包服务费
合 计 |  | 5716.79 | - | -

## G.2 暂列金额明细表(表-12-1)【佳兴茗苑1户型升级改~
暂列金额明细表
工程名称：江阳区保障性租赁住房升级改造项目一期（第二批次）\佳兴茗苑1户型升级改造工程【建筑与装饰工程】 |  | 标段：/
序号 | 项目名称 | 计量单位 | 暂定金额(元) | 备注
1 | 暂列金额 | 项 | 5716.79
合 计 |  |  | 5716.79 | -

## K.2 承包人提供主要材料和工程设备一览表(表-20)【佳兴~
承包人提供主要材料和工程设备一览表 （适用造价信息差额调整法）
工程名称：江阳区保障性租赁住房升级改造项目一期（第二批次）\佳兴茗苑1户型升级改造工程【建筑与装饰工程】 |  |  |  |  | 标段：/
序号 | 名称、规格、型号 | 单位 | 数量 | 风险系数% | 基准单价(元) | 投标单价(元) | 发承包人确认单价(元) | 备注
1 | 水 | m3 | 6.867 |  | 3.79 |  |  | 1
2 | 柴油(机械) | L | 3.174 |  | 7.72 |  |  | 1
3 | 其他材料费 | 元 | 642.529 |  | 1.00
4 | 聚合物水泥(JS)防水涂料 Ⅱ型 | kg | 378.394 |  | 13.50 |  |  | 1
5 | 丙纶防水 400g/m2 | m2 | 214.587 |  | 7.50
6 | 水泥 32.5 | kg | 7656.278 |  | 0.405
7 | 特细砂 | m3 | 16.178 |  | 175.00
8 | 玻化地砖 800×800 | m2 | 128.128
9 | 白水泥 | kg | 39.735 |  | 0.76
10 | 防滑地砖 300×300 | m2 | 64.063
11 | 生态板踢脚线 | m2 | 8.505 |  | 90.00
12 | 瓷砖 300×600 | m2 | 146.432
13 | L形修边角 | m | 53.148 |  | 2.50
14 | 铝合金扣板 1.2厚 | m2 | 27.336 |  | 60.00
15 | 锯材 综合 | m3 | 0.005 |  | 1900.00
16 | 装配式U形轻钢龙骨 | m2 | 27.336 |  | 27.00
17 | 型钢 综合 | kg | 10.72 |  | 4.67
18 | 加工铁件 | kg | 6.432 |  | 4.81
19 | 成品腻子粉 一般型（Y） | kg | 741.3 |  | 0.70
20 | 乳胶漆底漆 | kg | 57.426 |  | 14.50
21 | 乳胶漆面漆 | kg | 137.437 |  | 16.00 |  |  | 1
22 | 80mm石膏角线 | m | 156.244 |  | 10.00
23 | 镀锌自攻螺钉 ST(4～6)×(20～35) | 个 | 386.925 |  | 0.07
24 | φ20直径0.5mm厚不锈钢晾衣杆 | m | 10.3 |  | 55.00
25 | 600MM长成品洗手台(陶瓷一体盆洗手盆柜组合） | 个 | 4.04 |  | 765.00

## E.3 单位工程招标控制价投标报价汇总表(表-04-1)一~1
单位工程招标控制价/投标报价汇总表
（适用于一般计税方法）
工程名称：江阳区保障性租赁住房升级改造项目一期（第二批次）\佳兴茗苑1户型升级改造工程【安装工程】 |  | 标段：/
序号 | 汇总内容 | 金 额（元） | 其中:暂估价(元)
1 | 分部分项及单价措施项目
1.1 | 电气设备安装工程
1.2 | 建筑智能化工程
1.3 | 给排水、采暖、燃气工程
1.4 | 单价措施项目
2 | 总价措施项目 |  | -
2.1 | 其中：安全文明施工费 | 397.02 | -
3 | 其他项目 |  | -
3.1 | 其中：暂列金额 | 1524.56 | -
3.2 | 其中：专业工程暂估价 |  | -
3.3 | 其中：计日工 |  | -
3.4 | 其中：总承包服务费 |  | -
4 | 规费 | 274.19 | -
5 | 创优质工程奖补偿奖励费 |  | -
6 | 税前不含税工程造价 |  | -
6.1 | 其中：除税甲供材料（设备）费 |  | -
7 | 销项增值税额 |  | -
8 | 附加税 |  | -
招标控制价/投标报价总价合计=税前不含税工程造价+销项增值税额+附加税

## F.1.1 分部分项工程清单计价表(表-08)【佳兴茗苑1~2
分部分项工程清单与计价表
工程名称：江阳区保障性租赁住房升级改造项目一期（第二批次）\佳兴茗苑1户型升级改造工程【安装工程】 |  |  |  |  | 标段：/
序号 | 项目编码 | 项目名称 | 项目特征描述 | 计量 单位 | 工程量 | 金额（元）
[6 empty] | 综合单价 | 合价 | 其中
[8 empty] | 定额人工费 | 定额机械费 | 暂估价
0304 电气设备安装工程
1 | 030404017034 | 佳兴茗苑1户型配电箱 | 1.名称：强电箱 2.规格、型号:详施工图设计配电系统图 3.安装方式:嵌墙暗装 4.配置型式、箱内元器件:含配电箱（柜）系统图中所有内容 5.其他:箱体及元器件安装调试、支架、开孔、配管、盘柜防火、堵洞、焊压接线端子、接地及基础槽钢等 6.符合设计及规范要求 | 台 | 2
2 | 030404033035 | 卫生间300×600风暖（含安装） | 1.名称 ：300×600风暖 2.型号 ：详图 3.规格 ：300×600方形 4.安装形式：嵌入式 5.符合设计及规范要求 | 套 | 4
3 | 030404034036 | 双联单控开关 | 1.名称:双联单控开关 2.品牌：/ 3.安装方式:综合考虑，暗装 4.其它:包含接线（含烫锡）及底盒，其余符合规范和设计要求 | 个 | 24
4 | 030404034037 | 四联单控开关 | 1.名称:四联单控开关 2.品牌：/ 3.安装方式:综合考虑，暗装 4.其它:包含接线（含烫锡）及底盒，其余符合规范和设计要求 | 个 | 4
5 | 030404034038 | 单联单控开关 | 1.名称:单联单控开关 2.品牌：/ 3.安装方式:综合考虑，暗装 4.其它:包含接线（含烫锡）及底盒，其余符合规范和设计要求 | 个 | 12
6 | 030404035039 | 五孔插座 | 1.名称:五孔插座 2.品牌：/ 3.安装方式:综合考虑，暗装 4.其它:包含接线及底盒，其余符合规范和设计要求 | 个 | 50
7 | 030404035040 | 三孔插座16A | 1.名称:三孔插座16A 2.品牌：/ 3.安装方式:综合考虑，暗装 4.其它:包含接线及底盒，其余符合规范和设计要求 | 个 | 8
8 | 030411001041 | 局部修电气配管 PC20 | 1.名称：电气配管 2.材质：刚性阻燃管 3.规格：DN20mm 4.配置形式及部位：暗装明装综合考虑 5.其它：预留孔洞、打孔洞，预留槽、剔槽及混凝土砂浆补孔洞、补槽。满足设计、现行技术、质量、施工验收规范要求及招标文件技术标准的要求。 | m | 192
9 | 030411004042 | 局部修电气配线 WDZ-BV-1.5mm2 | 1.配线形式：电气配线，管内、线槽、桥架综合考虑 2.导线型号、材质、规格：低烟无卤阻燃环保铜芯绝缘导线 WDZ-BV-1.5mm2 3.敷设部位或线制：双色线价差综合考虑 4.其他：满足设计、现行技术、质量、施工验收规范要求及招标文件技术标准的要求。 | m | 172
10 | 030411004043 | 局部修电气配线 WDZ-BV-2.5mm2 | 1.配线形式：电气配线，管内、线槽、桥架综合考虑 2.导线型号、材质、规格：低烟无卤阻燃环保铜芯绝缘导线 WDZ-BV-2.5mm2 3.敷设部位或线制：双色线价差综合考虑 4.其他：满足设计、现行技术、质量、施工验收规范要求及招标文件技术标准的要求。 | m | 310
11 | 030411004044 | 局部修电气配线 WDZ-BV-4mm2 | 1.配线形式：电气配线，管内、线槽、桥架综合考虑 2.导线型号、材质、规格：低烟无卤阻燃环保铜芯绝缘导线 WDZ-BV-4mm2 3.敷设部位或线制：双色线价差综合考虑 4.其他：满足设计、现行技术、质量、施工验收规范要求及招标文件技术标准的要求。 | m | 164
12 | 030411006045 | 接线盒 | 1.名称：接线盒 2.材质：综合考虑 3.规格：综合考虑,包含灯头盒、探测器底盒、空调预留接线盒、灯头盒、探测器底盒、空调预留接线盒、开关盒、插座盒、按钮盒 4.安装部位及形式：综合考虑 5.其他：满足设计规范、验收规范及现行技术标准要求 | 个 | 152
13 | 030412001046 | 安装吸顶灯（小） | 1.灯具甲供 2.安装形式：吸顶安装 | 套 | 8
14 | 030412001047 | 安装吸顶灯（中） | 1.灯具甲供 2.安装形式：吸顶安装 | 套 | 8
15 | 030412001048 | 安装客厅方形吸顶灯 | 1.灯具甲供 2.安装形式：吸顶安装 | 套 | 2
16 | 030412001049 | 厨房LED平板灯 300×600 | 1.名称 ：LED平板灯 2.型号 ：详图 3.规格 ：300*600方形 4.安装形式：嵌入式 5..其他：满足设计规范、验收规范及现行技术标准要求 | 套 | 2
17 | 030413002050 | 局部修凿槽（综合） | 1.名称：凿（压）槽 2.规格：综合考虑 3.填充（恢复）方式：同原墙面 4.位置：天然气管、线管等 | m | 336
分部小计
0305 建筑智能化工程
18 | 030502003051 | 安装弱电箱（利旧） | 1.名称：弱电箱安装，弱电箱利旧 2.安装方式:嵌墙暗装 4.配置型式、箱内元器件:不含配电箱（柜）系统图中所有内容 5.符合设计及规范要求 | 个 | 2
分部小计
0310 给排水、采暖、燃气工程
19 | 031001006052 | PVC25空调排水管预埋 | 1.名称：排水管 2.规格、型号:PVC25空调排水管 3.安装方式:嵌墙(包含弯头，直接等配件） 4.符合设计及规范要求 | m | 10
20 | 031004004053 | 枪灰色菜盆+高弯水龙头（含安装） | 1.名称：菜盆 2.规格、型号:枪灰色菜盆+高弯水龙头+角阀+下水 3.安装方式:嵌入 4.符合设计及规范要求 | 组 | 2
21 | 031004006054 | 蹲式大便器（含安装） | 1.名称：蹲便器 2.规格、型号:蹲便器，水箱，软连接 3.安装方式:预埋安装 4.符合设计及规范要求 | 组 | 2
22 | 031004006055 | 马桶（含安装） | 1.名称：马桶 2.规格、型号:马桶，软连接 3.安装方式:明装 4.符合设计及规范要求 | 组 | 2
23 | 031004010056 | 简易花洒及混水阀（含安装） | 1.名称：混水龙 2.规格、型号:枪灰色混水龙头+简易花洒 3.安装方式:明装 4.符合设计及规范要求 | 套 | 4
24 | 031004014057 | 方形地漏 | 1.名称：地漏 2.规格、型号:100*100MM 3.安装方式:预埋 4.符合设计及规范要求 | 个 | 6
分部小计
合 计

## F.1.2 单价措施项目清单计价表(表-08)【佳兴茗苑1~3
单价措施项目清单与计价表
工程名称：江阳区保障性租赁住房升级改造项目一期（第二批次）\佳兴茗苑1户型升级改造工程【安装工程】 |  |  |  |  | 标段：/
序号 | 项目编码 | 项目名称 | 项目特征描述 | 计量 单位 | 工程量 | 金额（元）
[6 empty] | 综合单价 | 合价 | 其中
[8 empty] | 定额人工费 | 定额机械费 | 暂估价
合 计

## F.4 总价措施项目清单与计价表(表-11)仅打印安全文明~4
总价措施项目清单与计价表
工程名称：江阳区保障性租赁住房升级改造项目一期（第二批次）\佳兴茗苑1户型升级改造工程【安装工程】 |  |  |  | 标段：/
序 号 | 项目编码 | 项目名称 | 计算基础 | 费率 （%） | 金额 （元） | 调整费率 (%) | 调整后金额 (元) | 备注
定额(人工费+机械费)
1 | 031302001058 | 安全文明施工费 |  |  | 397.02
1.1 | ① | 环境保护费 | 分部分项工程及单价措施项目(定额人工费+定额机械费) |  | 31.42
1.2 | ② | 文明施工费 | 分部分项工程及单价措施项目(定额人工费+定额机械费) |  | 71.41
1.3 | ③ | 安全施工费 | 分部分项工程及单价措施项目(定额人工费+定额机械费) |  | 111.39
1.4 | ④ | 临时设施费 | 分部分项工程及单价措施项目(定额人工费+定额机械费) |  | 182.80
2 | 031302002059 | 夜间施工增加费
3 | 031302003060 | 非夜间施工增加
4 | 031302004061 | 二次搬运费
5 | 031302005062 | 冬雨季施工增加费
6 | 031302006063 | 已完工程及设备保护费
7 | 031302008064 | 工程定位复测费
合计 |  |  |  |  | 397.02

## G.1 其他项目清单与计价汇总表(表-12)-带金额【佳兴~5
其他项目清单与计价汇总表
工程名称：江阳区保障性租赁住房升级改造项目一期（第二批次）\佳兴茗苑1户型升级改造工程【安装工程】 |  | 标段：/
序号 | 项 目 名 称 | 金额(元) | 结算金额（元） | 备注
1 | 暂列金额 | 1524.56
2 | 暂估价
2.1 | 材料(工程设备)暂估价/结算价 | -
2.2 | 专业工程暂估价/结算价
3 | 计日工
4 | 总承包服务费
合 计 |  | 1524.56 | - | -

## G.2 暂列金额明细表(表-12-1)【佳兴茗苑1户型升级~6
暂列金额明细表
工程名称：江阳区保障性租赁住房升级改造项目一期（第二批次）\佳兴茗苑1户型升级改造工程【安装工程】 |  | 标段：/
序号 | 项目名称 | 计量单位 | 暂定金额(元) | 备注
1 | 暂列金额 | 项 | 1524.56
合 计 |  |  | 1524.56 | -

## K.2 承包人提供主要材料和工程设备一览表(表-20)【佳~7
承包人提供主要材料和工程设备一览表 （适用造价信息差额调整法）
工程名称：江阳区保障性租赁住房升级改造项目一期（第二批次）\佳兴茗苑1户型升级改造工程【安装工程】 |  |  |  |  | 标段：/
序号 | 名称、规格、型号 | 单位 | 数量 | 风险系数% | 基准单价(元) | 投标单价(元) | 发承包人确认单价(元) | 备注
1 | 佳兴茗苑1户型配电箱 | 套 | 2 |  | 118.00
2 | 风暖 300×600 | 套 | 4 |  | 295.00
3 | 双联单控开关 | 个 | 24 |  | 11.00
4 | 四联单控开关 | 个 | 4 |  | 15.00
5 | 单联单控开关 | 个 | 12 |  | 11.00
6 | 五孔插座 | 个 | 50 |  | 16.00
7 | 三孔插座16A | 个 | 8 |  | 25.00
8 | 刚性阻燃管 PC20 | m | 215.04 |  | 2.90
9 | 绝缘电线 WDZ-BV-1.5mm2 | m | 199.52 |  | 1.16
10 | 绝缘电线 WDZ-BV-2.5mm2 | m | 359.6 |  | 1.68
11 | 绝缘电线 WDZ-BV-4mm2 | m | 180.4 |  | 2.53
12 | 接线盒 | 个 | 155.04 |  | 1.80
13 | 厨房300*600LED平板灯 | 套 | 2.02 |  | 60.00
14 | PVC25 | m | 10.22 |  | 3.70
15 | PVC25管件 | 个 | 5.8 |  | 1.48
16 | 菜盆+高弯水龙头 | 套 | 2 |  | 467.00
17 | 蹲式大便器带水箱 | 套 | 2.02 |  | 240.00
18 | 马桶带水箱 | 套 | 2.02 |  | 900.00
19 | 简易花洒及混水阀 | 套 | 4 |  | 169.00
20 | 方形地漏 | 个 | 6.06 |  | 25.00

## E.3 单位工程招标控制价投标报价汇总表(表-04-1)一~8
单位工程招标控制价/投标报价汇总表
（适用于一般计税方法）
工程名称：江阳区保障性租赁住房升级改造项目一期（第二批次）\佳兴茗苑2户型升级改造工程【建筑与装饰工程】 |  | 标段：/
序号 | 汇总内容 | 金 额（元） | 其中:暂估价(元)
1 | 分部分项及单价措施项目
1.1 | 土石方工程
1.2 | 屋面及防水工程
1.3 | 楼地面装饰工程
1.4 | 墙、柱面装饰与隔断、幕墙工程
1.5 | 天棚工程
1.6 | 油漆、涂料、裱糊工程
1.7 | 其他装饰工程
1.8 | 拆除工程
1.9 | 单价措施项目
2 | 总价措施项目 |  | -
2.1 | 其中：安全文明施工费 | 46366.94 | -
3 | 其他项目 |  | -
3.1 | 其中：暂列金额 | 122479.72 | -
3.2 | 其中：专业工程暂估价 |  | -
3.3 | 其中：计日工 |  | -
3.4 | 其中：总承包服务费 |  | -
4 | 规费 | 31919.28 | -
5 | 创优质工程奖补偿奖励费 |  | -
6 | 税前不含税工程造价 |  | -
6.1 | 其中：除税甲供材料（设备）费 |  | -
7 | 销项增值税额 |  | -
8 | 附加税 |  | -
招标控制价/投标报价总价合计=税前不含税工程造价+销项增值税额+附加税

## F.1.1 分部分项工程清单计价表(表-08)【佳兴茗苑2户~
分部分项工程清单与计价表
工程名称：江阳区保障性租赁住房升级改造项目一期（第二批次）\佳兴茗苑2户型升级改造工程【建筑与装饰工程】 |  |  |  |  | 标段：/
序号 | 项目编码 | 项目名称 | 项目特征描述 | 计量 单位 | 工程量 | 金额（元）
[6 empty] | 综合单价 | 合价 | 其中
[8 empty] | 定额人工费 | 定额机械费 | 暂估价
0101 土石方工程
1 | 010103001065 | 卫生间地面建筑垃圾回填 | 1.卫生间地面建筑垃圾回填 2.其他：满足设计、现行技术、质量、施工验收规范要求及招标文件技术标准的要求。 | m3 | 9.86
2 | 010103002066 | 建渣外运 | 1.废弃料品种：综合 2.弃土、石（渣）场内外运距：投标人自行踏勘现场考虑、自主确定弃土、石场及运距、弃土场费由投标人自行考虑 3.其他：满足设计、现行技术、质量、施工验收规范要求及招标文件技术标准的要求。 | m3 | 45.73
分部小计
0109 屋面及防水工程
3 | 010902002070 | 楼（地）面1.5mm厚JS防水涂料 | 1.涂膜品种:聚合物水泥(JS)防水涂料； 2.涂膜厚度:1.5mm厚； 3.防水部位:厨房、卫生间、阳台等； 4.其他：满足设计、现行技术、质量、施工验收规范要求及招标文件技术标准的要求。 | m2 | 1292.78
4 | 010903002071 | 墙面1.5mm厚JS防水涂料 | 1.涂膜品种:聚合物水泥(JS)防水涂料； 2.涂膜厚度:1.5mm厚； 3.防水部位：厨房、卫生间、阳台等； 4.其他：满足设计、现行技术、质量、施工验收规范要求及招标文件技术标准的要求。 | m2 | 2020.2
5 | 010904001072 | 单层楼（地）面丙纶防水 400g/m2 | 1.卷材品种:聚乙烯丙纶复合防水卷材 400g/m2 2.防水部位:厨房、卫生间、阳台等； 3.防水做法: (1)双层聚乙烯丙纶复合卷材防水 (2)1.5mm厚JS防水涂料一道（另列清单项） (3)20mm厚水泥砂浆(特细砂) 1∶2.5保护层（另列清单项） 4.其他：满足设计、现行技术、质量、施工验收规范要求及招标文件技术标准的要求。 | m2 | 3850.96
分部小计
0111 楼地面装饰工程
6 | 011101006073 | 卫生间、厨房、阳台地面20mm厚水泥砂浆(特细砂) 1∶2.5保护层 | 1.保护层厚度、砂浆配合比：20mm厚1:2.5水泥砂浆 2.其他：满足设计、现行技术、质量、施工验收规范要求及招标文件技术标准的要求。 | m2 | 1292.78
7 | 011102003074 | 客厅、卧室玻化地砖贴楼地面 800×800 | 1.找平层材料种类、厚度：1:3水泥砂浆20mm厚 2.结合层厚度、砂浆配合比：15mm厚1:2干硬性水泥砂浆 3.面层材料品种、规格：地砖 800mm×800mm，甲供 4.嵌缝材料种类：白水泥浆 5.部位：客厅、卧室以及飘窗台等 6.包含现场施工时必要的地砖切割、短搬费等。 7.其他：满足设计、现行技术、质量、施工验收规范要求及招标文件技术标准的要求。 | m2 | 3041.03
8 | 011102003075 | 卫生间、厨房、阳台防滑地砖贴楼地面 300×300 | 1.找平层材料种类、厚度：1:3水泥砂浆20mm厚 2.结合层厚度、砂浆配合比：10mm厚1:2干硬性水泥砂浆 3.面层材料品种、规格：防滑地砖 300mm×300mm，甲供 4.嵌缝材料种类：白水泥浆 5.部位：卫生间、厨房、阳台等 6.包含现场施工时必要的地砖切割、短搬费等。 7.其他：满足设计、现行技术、质量、施工验收规范要求及招标文件技术标准的要求。 | m2 | 1292.78
9 | 011105005076 | 60mm高生态板踢脚线 | 1.踢脚板高度：60mm 2.面层材料种类、规格：成品生态板踢脚线 3.其他：满足设计、现行技术、质量、施工验收规范要求及招标文件技术标准的要求。 | m | 3079.51
分部小计
0112 墙、柱面装饰与隔断、幕墙工程
10 | 011204003078 | 瓷砖贴墙面 300×600 | 1.墙体类型：砖墙 2.底层厚度、砂浆配合比：刷界面处理剂、13mm厚1：3水泥砂浆打底 3.贴结层厚度、材料种类：8mm厚1：0.15：2水泥石灰砂浆（内掺建筑胶）、粘结剂粘贴 4.挂贴方式：粘贴 5.面层材料品种、规格、品牌、颜色：瓷砖 300mm×600mm，甲供 6.缝宽、嵌缝材料种类：好亦特勾缝剂勾缝、缝宽5mm 7.磨光、酸洗、打蜡：棉纱清洁表面 8.包含现场施工时必要的瓷砖切割、短搬费等。 9.其他：满足设计、现行技术、质量、施工验收规范要求及招标文件技术标准的要求。 | m2 | 2211.12
分部小计
0113 天棚工程
11 | 011302001079 | 300*300集成吊顶 1.2mm厚铝合金扣板 | 1.吊顶形式：铝合金条板吊顶，平面 2.龙骨材料种类、规格、中距：φ8钢筋吊杆、双向吊点、中距900mm。铝合金条板专用龙骨，中距900mm 3.面层材料品种、规格、品牌、颜色：1.2mm厚铝合金扣板 300mm×300mm 4.收边线：L形修边线 5.其他：满足设计、现行技术、质量、施工验收规范要求及招标文件技术标准的要求。 | m2 | 539.09
分部小计
0114 油漆、涂料、裱糊工程
12 | 011406001080 | 天棚乳胶漆 | 1.基层类型：一般抹灰面 2.腻子种类：成品腻子粉 3.刮腻子要求：清理基层，修补，砂纸打磨；满刮腻子一遍，找补两遍 4.油漆品种、刷漆遍数：乳胶漆底漆一遍，面漆两遍 5.其他：满足设计、现行技术、质量、施工验收规范要求及招标文件技术标准的要求。 | m2 | 3794.72
13 | 011406001081 | 墙面乳胶漆 | 1.基层类型：墙面一般抹灰面 2.腻子种类：成品腻子粉 3.刮腻子要求：打磨基层，修补，砂纸打磨；满刮腻子一遍，找补两遍 4.油漆品种、刷漆遍数：乳胶漆底漆一遍，面漆两遍 5.其他：满足设计、现行技术、质量、施工验收规范要求及招标文件技术标准的要求。 | m2 | 8225.25
分部小计
0115 其他装饰工程
14 | 011502004082 | 80mm石膏角线 | 1.部位：详见设计 2.线条材料品种、规格、颜色：80mm石膏角线 3.其他：满足设计、现行技术、质量、施工验收规范要求及招标文件技术标准的要求。 | m | 3549.41
15 | 011505002083 | φ20直径0.5mm厚不锈钢晾衣杆 | 1.不锈钢晾衣杆 2.其他：满足设计、现行技术、质量、施工验收规范要求及招标文件技术标准的要求。 | m | 167.98
16 | 011505010084 | 600MM长陶瓷一体盆洗手盆柜组合（含水龙头） | 1.名称：600MM长成品洗手台(陶瓷一体盆洗手盆柜组合） 2.规格、型号:600*550 3.安装方式:明装 4.符合设计及规范要求 5.其它：含先面台、排水，冷热水龙头，角阀，软连接，镜柜（具体由建设单位选定） | 套 | 74
分部小计
0116 拆除工程
17 | 011602001085 | 拆除卫生间面层至结构层 | 1.拆除部位：卫生间面层至结构层 2.弃渣运距：投标人自行考虑 | m2 | 246.42
18 | 011604002086 | 拆除客厅阳台、入户门厅及生活阳台墙面至保温层（300高，含保温层） | 1.拆除部位：拆除客厅阳台、入户门厅及生活阳台墙面至保温层（300高） 2.弃渣运距：投标人自行考虑 | m2 | 271.95
19 | 011605001087 | 拆除卫生间墙砖至防水层（含防水层） | 1.拆除部位：拆除卫生间墙砖至防水层（含防水层） 2.弃渣运距：投标人自行考虑 | m2 | 697.08
20 | 011615001088 | 开孔（打洞） | 1.部位：详设计 2.打洞部位材质：综合 （空调，排气，穿线孔等） 3.洞尺寸：综合 4.其它：符合设计及规范要求 | 个 | 370
21 | 011612002089 | 蹲便器拆除 | 1.拆除部位：蹲便器 2.弃渣运距：投标人自行考虑 | 个 | 37
分部小计
合 计

## F.1.2 单价措施项目清单计价表(表-08)【佳兴茗苑2户~
单价措施项目清单与计价表
工程名称：江阳区保障性租赁住房升级改造项目一期（第二批次）\佳兴茗苑2户型升级改造工程【建筑与装饰工程】 |  |  |  |  | 标段：/
序号 | 项目编码 | 项目名称 | 项目特征描述 | 计量 单位 | 工程量 | 金额（元）
[6 empty] | 综合单价 | 合价 | 其中
[8 empty] | 定额人工费 | 定额机械费 | 暂估价
合 计

## F.4 总价措施项目清单与计价表(表-11)仅打印安全文明~9
总价措施项目清单与计价表
工程名称：江阳区保障性租赁住房升级改造项目一期（第二批次）\佳兴茗苑2户型升级改造工程【建筑与装饰工程】 |  |  |  | 标段：/
序 号 | 项目编码 | 项目名称 | 计算基础 | 费率 （%） | 金额 （元） | 调整费率 (%) | 调整后金额 (元) | 备注
定额(人工费+机械费)
1 | 011707001090 | 安全文明施工费 |  |  | 46366.94
1.1 | ① | 环境保护费 | 分部分项工程及单价措施项目(定额人工费+定额机械费) |  | 3669.33
1.2 | ② | 文明施工费 | 分部分项工程及单价措施项目(定额人工费+定额机械费) |  | 8339.38
1.3 | ③ | 安全施工费 | 分部分项工程及单价措施项目(定额人工费+定额机械费) |  | 13009.43
1.4 | ④ | 临时设施费 | 分部分项工程及单价措施项目(定额人工费+定额机械费) |  | 21348.80
2 | 011707002091 | 夜间施工增加费
3 | 011707003092 | 非夜间施工照明
4 | 011707004093 | 二次搬运费
5 | 011707005094 | 冬雨季施工增加费
6 | 011707006095 | 地上、地下设施、建筑物的临时保护设施
7 | 011707007096 | 已完工程及设备保护费
8 | 011707008097 | 工程定位复测费
合计 |  |  |  |  | 46366.94

## G.1 其他项目清单与计价汇总表(表-12)-带金额【佳~10
其他项目清单与计价汇总表
工程名称：江阳区保障性租赁住房升级改造项目一期（第二批次）\佳兴茗苑2户型升级改造工程【建筑与装饰工程】 |  | 标段：/
序号 | 项 目 名 称 | 金额(元) | 结算金额（元） | 备注
1 | 暂列金额 | 122479.72
2 | 暂估价
2.1 | 材料(工程设备)暂估价/结算价 | -
2.2 | 专业工程暂估价/结算价
3 | 计日工
4 | 总承包服务费
合 计 |  | 122479.72 | - | -

## G.2 暂列金额明细表(表-12-1)【佳兴茗苑2户型升级改~
暂列金额明细表
工程名称：江阳区保障性租赁住房升级改造项目一期（第二批次）\佳兴茗苑2户型升级改造工程【建筑与装饰工程】 |  | 标段：/
序号 | 项目名称 | 计量单位 | 暂定金额(元) | 备注
1 | 暂列金额 | 项 | 122479.72
合 计 |  |  | 122479.72 | -

## K.2 承包人提供主要材料和工程设备一览表(表-20)【~11
承包人提供主要材料和工程设备一览表 （适用造价信息差额调整法）
工程名称：江阳区保障性租赁住房升级改造项目一期（第二批次）\佳兴茗苑2户型升级改造工程【建筑与装饰工程】 |  |  |  |  | 标段：/
序号 | 名称、规格、型号 | 单位 | 数量 | 风险系数% | 基准单价(元) | 投标单价(元) | 发承包人确认单价(元) | 备注
1 | 水 | m3 | 135.931 |  | 3.79 |  |  | 1
2 | 柴油(机械) | L | 72.997 |  | 7.72 |  |  | 1
3 | 其他材料费 | 元 | 13317.671 |  | 1.00
4 | 聚合物水泥(JS)防水涂料 Ⅱ型 | kg | 9077.62 |  | 13.50 |  |  | 1
5 | 丙纶防水 400g/m2 | m2 | 4351.63 |  | 7.50
6 | 水泥 32.5 | kg | 154661.615 |  | 0.405
7 | 特细砂 | m3 | 328.279 |  | 175.00
8 | 玻化地砖 800×800 | m2 | 3162.64
9 | 白水泥 | kg | 753.66 |  | 0.76
10 | 防滑地砖 300×300 | m2 | 1325.12
11 | 生态板踢脚线 | m2 | 194.04 |  | 90.00
12 | 瓷砖 300×600 | m2 | 2299.544
13 | L形修边角 | m | 1070.685 |  | 2.50
14 | 铝合金扣板 1.2厚 | m2 | 549.882 |  | 60.00
15 | 锯材 综合 | m3 | 0.108 |  | 1900.00
16 | 装配式U形轻钢龙骨 | m2 | 549.882 |  | 27.00
17 | 型钢 综合 | kg | 215.64 |  | 4.67
18 | 加工铁件 | kg | 129.384 |  | 4.81
19 | 成品腻子粉 一般型（Y） | kg | 18030 |  | 0.70
20 | 乳胶漆底漆 | kg | 1396.724 |  | 14.50
21 | 乳胶漆面漆 | kg | 3342.762 |  | 16.00 |  |  | 1
22 | 80mm石膏角线 | m | 3762.364 |  | 10.00
23 | 镀锌自攻螺钉 ST(4～6)×(20～35) | 个 | 9317.175 |  | 0.07
24 | φ20直径0.5mm厚不锈钢晾衣杆 | m | 173.019 |  | 55.00
25 | 600MM长成品洗手台(陶瓷一体盆洗手盆柜组合） | 个 | 74.74 |  | 765.00

## E.3 单位工程招标控制价投标报价汇总表(表-04-1)~12
单位工程招标控制价/投标报价汇总表
（适用于一般计税方法）
工程名称：江阳区保障性租赁住房升级改造项目一期（第二批次）\佳兴茗苑2户型升级改造工程【安装工程】 |  | 标段：/
序号 | 汇总内容 | 金 额（元） | 其中:暂估价(元)
1 | 分部分项及单价措施项目
1.1 | 电气设备安装工程
1.2 | 建筑智能化工程
1.3 | 给排水、采暖、燃气工程
1.4 | 单价措施项目
2 | 总价措施项目 |  | -
2.1 | 其中：安全文明施工费 | 7685.65 | -
3 | 其他项目 |  | -
3.1 | 其中：暂列金额 | 29318.76 | -
3.2 | 其中：专业工程暂估价 |  | -
3.3 | 其中：计日工 |  | -
3.4 | 其中：总承包服务费 |  | -
4 | 规费 | 5307.88 | -
5 | 创优质工程奖补偿奖励费 |  | -
6 | 税前不含税工程造价 |  | -
6.1 | 其中：除税甲供材料（设备）费 |  | -
7 | 销项增值税额 |  | -
8 | 附加税 |  | -
招标控制价/投标报价总价合计=税前不含税工程造价+销项增值税额+附加税

## F.1.1 分部分项工程清单计价表(表-08)【佳兴茗苑~13
分部分项工程清单与计价表
工程名称：江阳区保障性租赁住房升级改造项目一期（第二批次）\佳兴茗苑2户型升级改造工程【安装工程】 |  |  |  |  | 标段：/
序号 | 项目编码 | 项目名称 | 项目特征描述 | 计量 单位 | 工程量 | 金额（元）
[6 empty] | 综合单价 | 合价 | 其中
[8 empty] | 定额人工费 | 定额机械费 | 暂估价
0304 电气设备安装工程
1 | 030404017098 | 佳兴茗苑2户型配电箱 | 1.名称：强电箱 2.规格、型号:详施工图设计配电系统图 3.安装方式:嵌墙暗装 4.配置型式、箱内元器件:含配电箱（柜）系统图中所有内容 5.其他:箱体及元器件安装调试、支架、开孔、配管、盘柜防火、堵洞、焊压接线端子、接地及基础槽钢等 6.符合设计及规范要求 | 台 | 37
2 | 030404033099 | 卫生间300×600风暖（含安装） | 1.名称 ：300×600风暖 2.型号 ：详图 3.规格 ：300×600方形 4.安装形式：嵌入式 5.符合设计及规范要求 | 套 | 74
3 | 030404034100 | 双联单控开关 | 1.名称:双联单控开关 2.品牌：/ 3.安装方式:综合考虑，暗装 4.其它:包含接线（含烫锡），其余符合规范和设计要求 | 个 | 518
4 | 030404034101 | 四联单控开关 | 1.名称:四联单控开关 2.品牌：/ 3.安装方式:综合考虑，暗装 4.其它:包含接线（含烫锡），其余符合规范和设计要求 | 个 | 74
5 | 030404034102 | 单联单控开关 | 1.名称:单联单控开关 2.品牌：/ 3.安装方式:综合考虑，暗装 4.其它:包含接线（含烫锡），其余符合规范和设计要求 | 个 | 148
6 | 030404035103 | 五孔插座 | 1.名称:五孔插座 2.品牌：/ 3.安装方式:综合考虑，暗装 4.其它:包含接线，其余符合规范和设计要求 | 个 | 1110
7 | 030404035104 | 三孔插座16A | 1.名称:三孔插座16A 2.品牌：/ 3.安装方式:综合考虑，暗装 4.其它:包含接线，其余符合规范和设计要求 | 个 | 185
8 | 030411001105 | 局部修电气配管 PC20 | 1.名称：电气配管 2.材质：刚性阻燃管 3.规格：DN20mm 4.配置形式及部位：暗装明装综合考虑 5.其它：预留孔洞、打孔洞，预留槽、剔槽及混凝土砂浆补孔洞、补槽。满足设计、现行技术、质量、施工验收规范要求及招标文件技术标准的要求。 | m | 3552
9 | 030411004106 | 局部修电气配线 WDZ-BV-1.5mm2 | 1.配线形式：电气配线，管内、线槽、桥架综合考虑 2.导线型号、材质、规格：低烟无卤阻燃环保铜芯绝缘导线 WDZ-BV-1.5mm2 3.敷设部位或线制：双色线价差综合考虑 4.其他：满足设计、现行技术、质量、施工验收规范要求及招标文件技术标准的要求。 | m | 3182
10 | 030411004107 | 局部修电气配线 WDZ-BV-2.5mm2 | 1.配线形式：电气配线，管内、线槽、桥架综合考虑 2.导线型号、材质、规格：低烟无卤阻燃环保铜芯绝缘导线 WDZ-BV-2.5mm2 3.敷设部位或线制：双色线价差综合考虑 4.其他：满足设计、现行技术、质量、施工验收规范要求及招标文件技术标准的要求。 | m | 5735
11 | 030411004108 | 局部修电气配线 WDZ-BV-4mm2 | 1.配线形式：电气配线，管内、线槽、桥架综合考虑 2.导线型号、材质、规格：低烟无卤阻燃环保铜芯绝缘导线 WDZ-BV-4mm2 3.敷设部位或线制：双色线价差综合考虑 4.其他：满足设计、现行技术、质量、施工验收规范要求及招标文件技术标准的要求。 | m | 3034
12 | 030411006109 | 接线盒 | 1.名称 接线盒 | 个 | 3145
13 | 030412001110 | 安装吸顶灯（小） | 1.灯具甲供 2.安装形式：吸顶安装 | 套 | 222
14 | 030412001111 | 安装吸顶灯（中） | 1.灯具甲供 2.安装形式：吸顶安装 | 套 | 185
15 | 030412001112 | 安装客厅方形吸顶灯 | 1.灯具甲供 2.安装形式：吸顶安装 | 套 | 37
16 | 030412001113 | 厨房LED平板灯 300×600 | 1.名称 ：LED平板灯 2.型号 ：详图 3.规格 ：300*600方形 4.安装形式：嵌入式 | 套 | 37
17 | 030413002114 | 局部修凿槽（综合） | 1.名称：凿（压）槽 2.规格：综合 3.填充（恢复）方式：同原墙面 4.位置：天然气管、线管等 | m | 6216
分部小计
0305 建筑智能化工程
18 | 030502003115 | 安装弱电箱（利旧） | 1.名称：弱电箱 2.规格、型号:详施工图设计配电系统图 3.安装方式:嵌墙暗装 4.配置型式、箱内元器件:不含配电箱（柜）系统图中所有内容 5.符合设计及规范要求 | 个 | 37
分部小计
0310 给排水、采暖、燃气工程
19 | 031001006116 | PVC25空调排水管预埋 | 1.名称：排水管 2.规格、型号:PVC25空调排水管 3.安装方式:嵌墙(包含弯头，直接等配件） 4.符合设计及规范要求 | m | 185
20 | 031004004117 | 枪灰色菜盆+高弯水龙头（含安装） | 1.名称：菜盆 2.规格、型号:枪灰色菜盆+高弯水龙头+角阀+下水 3.安装方式:嵌入 4.符合设计及规范要求 | 组 | 37
21 | 031004006118 | 蹲式大便器（含安装） | 1.名称：蹲便器 2.规格、型号:蹲便器，水箱，软连接 3.安装方式:预埋安装 4.符合设计及规范要求 | 组 | 37
22 | 031004006119 | 马桶（含安装） | 1.名称：马桶 2.规格、型号:马桶，软连接 3.安装方式:明装 4.符合设计及规范要求 | 组 | 37
23 | 031004010120 | 简易花洒及混水阀（含安装） | 1.名称：混水龙 2.规格、型号:枪灰色混水龙头+简易花洒 3.安装方式:明装 4.符合设计及规范要求 | 套 | 74
24 | 031004014121 | 方形地漏 | 1.名称：地漏 2.规格、型号:100*100MM 3.安装方式:预埋 4.符合设计及规范要求 | 个 | 111
分部小计
合 计

## F.1.2 单价措施项目清单计价表(表-08)【佳兴茗苑~14
单价措施项目清单与计价表
工程名称：江阳区保障性租赁住房升级改造项目一期（第二批次）\佳兴茗苑2户型升级改造工程【安装工程】 |  |  |  |  | 标段：/
序号 | 项目编码 | 项目名称 | 项目特征描述 | 计量 单位 | 工程量 | 金额（元）
[6 empty] | 综合单价 | 合价 | 其中
[8 empty] | 定额人工费 | 定额机械费 | 暂估价
合 计

## F.4 总价措施项目清单与计价表(表-11)仅打印安全文~15
总价措施项目清单与计价表
工程名称：江阳区保障性租赁住房升级改造项目一期（第二批次）\佳兴茗苑2户型升级改造工程【安装工程】 |  |  |  | 标段：/
序 号 | 项目编码 | 项目名称 | 计算基础 | 费率 （%） | 金额 （元） | 调整费率 (%) | 调整后金额 (元) | 备注
定额(人工费+机械费)
1 | 031302001122 | 安全文明施工费 |  |  | 7685.65
1.1 | ① | 环境保护费 | 分部分项工程及单价措施项目(定额人工费+定额机械费) |  | 608.22
1.2 | ② | 文明施工费 | 分部分项工程及单价措施项目(定额人工费+定额机械费) |  | 1382.31
1.3 | ③ | 安全施工费 | 分部分项工程及单价措施项目(定额人工费+定额机械费) |  | 2156.40
1.4 | ④ | 临时设施费 | 分部分项工程及单价措施项目(定额人工费+定额机械费) |  | 3538.72
2 | 031302002123 | 夜间施工增加费
3 | 031302003124 | 非夜间施工增加
4 | 031302004125 | 二次搬运费
5 | 031302005126 | 冬雨季施工增加费
6 | 031302006127 | 已完工程及设备保护费
7 | 031302008128 | 工程定位复测费
合计 |  |  |  |  | 7685.65

## G.1 其他项目清单与计价汇总表(表-12)-带金额【佳~16
其他项目清单与计价汇总表
工程名称：江阳区保障性租赁住房升级改造项目一期（第二批次）\佳兴茗苑2户型升级改造工程【安装工程】 |  | 标段：/
序号 | 项 目 名 称 | 金额(元) | 结算金额（元） | 备注
1 | 暂列金额 | 29318.76
2 | 暂估价
2.1 | 材料(工程设备)暂估价/结算价 | -
2.2 | 专业工程暂估价/结算价
3 | 计日工
4 | 总承包服务费
合 计 |  | 29318.76 | - | -

## G.2 暂列金额明细表(表-12-1)【佳兴茗苑2户型升~17
暂列金额明细表
工程名称：江阳区保障性租赁住房升级改造项目一期（第二批次）\佳兴茗苑2户型升级改造工程【安装工程】 |  | 标段：/
序号 | 项目名称 | 计量单位 | 暂定金额(元) | 备注
1 | 暂列金额 | 项 | 29318.76
合 计 |  |  | 29318.76 | -

## K.2 承包人提供主要材料和工程设备一览表(表-20)【~18
承包人提供主要材料和工程设备一览表 （适用造价信息差额调整法）
工程名称：江阳区保障性租赁住房升级改造项目一期（第二批次）\佳兴茗苑2户型升级改造工程【安装工程】 |  |  |  |  | 标段：/
序号 | 名称、规格、型号 | 单位 | 数量 | 风险系数% | 基准单价(元) | 投标单价(元) | 发承包人确认单价(元) | 备注
1 | 佳兴茗苑2户型配电箱 | 套 | 37 |  | 135.89
2 | 风暖 300×600 | 套 | 74 |  | 295.00
3 | 双联单控开关 | 个 | 518 |  | 11.00
4 | 四联单控开关 | 个 | 74 |  | 15.00
5 | 单联单控开关 | 个 | 148 |  | 11.00
6 | 五孔插座 | 个 | 1110 |  | 16.00
7 | 三孔插座16A | 个 | 185 |  | 25.00
8 | 刚性阻燃管 PC20 | m | 3978.24 |  | 2.90
9 | 绝缘电线 WDZ-BV-1.5mm2 | m | 3691.12 |  | 1.16
10 | 绝缘电线 WDZ-BV-2.5mm2 | m | 6652.6 |  | 1.68
11 | 绝缘电线 WDZ-BV-4mm2 | m | 3337.4 |  | 2.53
12 | 接线盒 | 个 | 3207.9 |  | 1.80
13 | 厨房300*600LED平板灯 | 套 | 37.37 |  | 60.00
14 | PVC25 | m | 189.07 |  | 3.70
15 | PVC25管件 | 个 | 107.3 |  | 1.48
16 | 菜盆+高弯水龙头 | 套 | 37 |  | 467.00
17 | 蹲式大便器带水箱 | 套 | 37.37 |  | 240.00
18 | 马桶带水箱 | 套 | 37.37 |  | 900.00
19 | 简易花洒及混水阀 | 套 | 74 |  | 169.00
20 | 方形地漏 | 个 | 112.11 |  | 25.00

## E.3 单位工程招标控制价投标报价汇总表(表-04-1)~19
单位工程招标控制价/投标报价汇总表
（适用于一般计税方法）
工程名称：江阳区保障性租赁住房升级改造项目一期（第二批次）\江景苑升级改造工程【建筑与装饰工程】 |  | 标段：/
序号 | 汇总内容 | 金 额（元） | 其中:暂估价(元)
1 | 分部分项及单价措施项目
1.1 | 土石方工程
1.2 | 砌筑工程
1.3 | 屋面及防水工程
1.4 | 楼地面装饰工程
1.5 | 墙、柱面装饰与隔断、幕墙工程
1.6 | 天棚工程
1.7 | 油漆、涂料、裱糊工程
1.8 | 其他装饰工程
1.9 | 拆除工程
1.10 | 单价措施项目
2 | 总价措施项目 |  | -
2.1 | 其中：安全文明施工费 | 29381.10 | -
3 | 其他项目 |  | -
3.1 | 其中：暂列金额 | 71447.75 | -
3.2 | 其中：专业工程暂估价 |  | -
3.3 | 其中：计日工 |  | -
3.4 | 其中：总承包服务费 |  | -
4 | 规费 | 19332.62 | -
5 | 创优质工程奖补偿奖励费 |  | -
6 | 税前不含税工程造价 |  | -
6.1 | 其中：除税甲供材料（设备）费 |  | -
7 | 销项增值税额 |  | -
8 | 附加税 |  | -
招标控制价/投标报价总价合计=税前不含税工程造价+销项增值税额+附加税

## F.1.1 分部分项工程清单计价表(表-08)【江景苑升级改~
分部分项工程清单与计价表
工程名称：江阳区保障性租赁住房升级改造项目一期（第二批次）\江景苑升级改造工程【建筑与装饰工程】 |  |  |  |  | 标段：/
序号 | 项目编码 | 项目名称 | 项目特征描述 | 计量 单位 | 工程量 | 金额（元）
[6 empty] | 综合单价 | 合价 | 其中
[8 empty] | 定额人工费 | 定额机械费 | 暂估价
0101 土石方工程
1 | 010103001129 | 卫生间地面建筑垃圾回填 | 1.卫生间地面建筑垃圾回填 2.其他：满足设计、现行技术、质量、施工验收规范要求及招标文件技术标准的要求。 | m3 | 0.35
2 | 010103002130 | 建渣外运 | 1.废弃料品种：综合 2.弃土、石（渣）场内外运距：投标人自行踏勘现场考虑、自主确定弃土、石场及运距、弃土场费由投标人自行考虑 3.其他：满足设计、现行技术、质量、施工验收规范要求及招标文件技术标准的要求。 | m3 | 0.76
分部小计
0104 砌筑工程
3 | 010401012132 | 砌砖包管 | 1.名称、部位:排水管 2.砖品种、规格、强度等级：MU10页岩砖、240mm×115mm×53mm 3.形状截面:见施工图 4.勾缝要求:不勾缝 5.砂浆强度等级、配合比:M5水泥砂浆 | m3 | 6.27
分部小计
0109 屋面及防水工程
4 | 010902002136 | 楼（地）面1.5mm厚JS防水涂料 | 1.涂膜品种:聚合物水泥(JS)防水涂料； 2.涂膜厚度:1.5mm厚； 3.防水部位:厨房、卫生间、阳台等； 4.其他：满足设计、现行技术、质量、施工验收规范要求及招标文件技术标准的要求。 | m2 | 480
5 | 010903002137 | 墙面1.5mm厚JS防水涂料 | 1.涂膜品种:聚合物水泥(JS)防水涂料； 2.涂膜厚度:1.5mm厚； 3.防水部位：厨房、卫生间、阳台等； 4.其他：满足设计、现行技术、质量、施工验收规范要求及招标文件技术标准的要求。 | m2 | 636.66
6 | 010904001138 | 单面楼（地）面丙纶防水 400g/m2 | 1.卷材品种:聚乙烯丙纶复合防水卷材 400g/m2 2.防水部位:厨房、卫生间、阳台等； 3.防水做法: (1)双层聚乙烯丙纶复合卷材防水 (2)1.5mm厚JS防水涂料一道（另列清单项） (3)20mm厚水泥砂浆(特细砂) 1∶2.5保护层（另列清单项） 4.其他：满足设计、现行技术、质量、施工验收规范要求及招标文件技术标准的要求。 | m2 | 1515.12
分部小计
0111 楼地面装饰工程
7 | 011101006139 | 卫生间、厨房、阳台地面水泥砂浆(特细砂) 1∶2.5找平层 | 1.保护层厚度、砂浆配合比：20mm厚1:2.5水泥砂浆 2.其他：满足设计、现行技术、质量、施工验收规范要求及招标文件技术标准的要求。 | m2 | 480
8 | 011102003140 | 客厅、卧室玻化地砖贴楼地面 800×800 | 1.找平层材料种类、厚度：1:3水泥砂浆20mm厚 2.结合层厚度、砂浆配合比：15mm厚1:2干硬性水泥砂浆 3.面层材料品种、规格：地砖 800mm×800mm，甲供 4.嵌缝材料种类：白水泥浆 5.部位：客厅、卧室以及飘窗台等 6.包含现场施工时必要的地砖切割、短搬费等。 7.其他：满足设计、现行技术、质量、施工验收规范要求及招标文件技术标准的要求。 | m2 | 2061.9
9 | 011102003141 | 卫生间、厨房、阳台防滑地砖贴楼地面 300×300 | 1.找平层材料种类、厚度：1:3水泥砂浆20mm厚 2.结合层厚度、砂浆配合比：10mm厚1:2干硬性水泥砂浆 3.面层材料品种、规格：防滑地砖 300mm×300mm，甲供 4.嵌缝材料种类：白水泥浆 5.部位：卫生间、厨房、阳台等 6.包含现场施工时必要的地砖切割、短搬费等。 7.其他：满足设计、现行技术、质量、施工验收规范要求及招标文件技术标准的要求。 | m2 | 480
10 | 011105005142 | 60mm高生态板踢脚线 | 1.踢脚板高度：60mm 2.面层材料种类、规格：成品生态板踢脚线 3.其他：满足设计、现行技术、质量、施工验收规范要求及招标文件技术标准的要求。 | m | 1946.4
分部小计
0112 墙、柱面装饰与隔断、幕墙工程
11 | 011201001143 | 包管抹灰 | 1.墙体类型：砖墙 2.底层厚度、砂浆配合比：基层上刷素水泥浆一遍、7mm厚1:3水泥砂浆打底扫毛、再抹6mm厚1:3水泥砂浆垫层找平 3.面层厚度、砂浆配合比：5mm厚1:2.5水泥砂浆罩面压光 4.其他：满足设计、现行技术、质量、施工验收规范要求及招标文件技术标准的要求。 | m2 | 132.07
12 | 011204003144 | 瓷砖贴墙面 300×600 | 1.墙体类型：砖墙 2.底层厚度、砂浆配合比：刷界面处理剂、13mm厚1：3水泥砂浆打底 3.贴结层厚度、材料种类：8mm厚1：0.15：2水泥石灰砂浆（内掺建筑胶）、粘结剂粘贴 4.挂贴方式：粘贴 5.面层材料品种、规格、品牌、颜色：瓷砖 300mm×600mm，甲供 6.缝宽、嵌缝材料种类：好亦特勾缝剂勾缝、缝宽5mm 7.磨光、酸洗、打蜡：棉纱清洁表面 8.包含现场施工时必要的瓷砖切割、短搬费等。 9.其他：满足设计、现行技术、质量、施工验收规范要求及招标文件技术标准的要求。 | m2 | 1242.36
分部小计
0113 天棚工程
13 | 011302001145 | 300*300集成吊顶 1.2mm厚铝合金扣板 | 1.吊顶形式：铝合金条板吊顶，平面 2.龙骨材料种类、规格、中距：φ8钢筋吊杆、双向吊点、中距900mm。铝合金条板专用龙骨，中距900mm 3.面层材料品种、规格、品牌、颜色：1.2mm厚铝合金扣板 300mm×300mm 4.收边线：L形修边线 5.其他：满足设计、现行技术、质量、施工验收规范要求及招标文件技术标准的要求。 | m2 | 344.1
分部小计
0114 油漆、涂料、裱糊工程
14 | 011406001146 | 天棚乳胶漆 | 1.基层类型：一般抹灰面 2.腻子种类：成品腻子粉 3.刮腻子要求：清理基层，修补，砂纸打磨；满刮腻子一遍，找补两遍 4.油漆品种、刷漆遍数：乳胶漆底漆一遍，面漆两遍 5.其他：满足设计、现行技术、质量、施工验收规范要求及招标文件技术标准的要求。 | m2 | 2061.9
15 | 011406001147 | 墙面乳胶漆 | 1.基层类型：墙面一般抹灰面 2.腻子种类：成品腻子粉 3.刮腻子要求：打磨基层，修补，砂纸打磨；满刮腻子一遍，找补两遍 4.油漆品种、刷漆遍数：乳胶漆底漆一遍，面漆两遍 5.其他：满足设计、现行技术、质量、施工验收规范要求及招标文件技术标准的要求。 | m2 | 5253.42
分部小计
0115 其他装饰工程
16 | 011502004148 | 80mm石膏角线 | 1.部位：详见设计 2.线条材料品种、规格、颜色：80mm石膏角线 3.其他：满足设计、现行技术、质量、施工验收规范要求及招标文件技术标准的要求。 | m | 2070
17 | 011505002149 | φ20直径0.5mm厚不锈钢晾衣杆 | 1.不锈钢晾衣杆 2.其他：满足设计、现行技术、质量、施工验收规范要求及招标文件技术标准的要求。 | m | 126
18 | 011505010150 | 600MM长陶瓷一体盆洗手盆柜组合（含水龙头） | 1.名称：600MM长成品洗手台(陶瓷一体盆洗手盆柜组合） 2.规格、型号:600*550 3.安装方式:明装 4.符合设计及规范要求 5.其它：含先面台、排水，冷热水龙头，角阀，软连接，镜柜（具体由建设单位选定） | 套 | 30
分部小计
0116 拆除工程
19 | 011615001151 | 开孔（打洞） | 1.部位：详设计 2.打洞部位材质：综合 （空调，排气，穿线孔等） 3.洞尺寸：综合 4.其它：符合设计及规范要求 | 个 | 180
分部小计
合 计

## F.1.2 单价措施项目清单计价表(表-08)【江景苑升级改~
单价措施项目清单与计价表
工程名称：江阳区保障性租赁住房升级改造项目一期（第二批次）\江景苑升级改造工程【建筑与装饰工程】 |  |  |  |  | 标段：/
序号 | 项目编码 | 项目名称 | 项目特征描述 | 计量 单位 | 工程量 | 金额（元）
[6 empty] | 综合单价 | 合价 | 其中
[8 empty] | 定额人工费 | 定额机械费 | 暂估价
垂直运输
1 | 011703001160 | 垂直运输 | 1. 建筑物建筑类型及结构形式 2. 地下室建筑面积 3. 建筑物檐口高度、层数 | 项 | 1
小计
合 计

## F.4 总价措施项目清单与计价表(表-11)仅打印安全文~20
总价措施项目清单与计价表
工程名称：江阳区保障性租赁住房升级改造项目一期（第二批次）\江景苑升级改造工程【建筑与装饰工程】 |  |  |  | 标段：/
序 号 | 项目编码 | 项目名称 | 计算基础 | 费率 （%） | 金额 （元） | 调整费率 (%) | 调整后金额 (元) | 备注
定额(人工费+机械费)
1 | 011707001152 | 安全文明施工费 |  |  | 29381.10
1.1 | ① | 环境保护费 | 分部分项工程及单价措施项目(定额人工费+定额机械费) |  | 2325.12
1.2 | ② | 文明施工费 | 分部分项工程及单价措施项目(定额人工费+定额机械费) |  | 5284.37
1.3 | ③ | 安全施工费 | 分部分项工程及单价措施项目(定额人工费+定额机械费) |  | 8243.62
1.4 | ④ | 临时设施费 | 分部分项工程及单价措施项目(定额人工费+定额机械费) |  | 13527.99
2 | 011707002153 | 夜间施工增加费
3 | 011707003154 | 非夜间施工照明
4 | 011707004155 | 二次搬运费
5 | 011707005156 | 冬雨季施工增加费
6 | 011707006157 | 地上、地下设施、建筑物的临时保护设施
7 | 011707007158 | 已完工程及设备保护费
8 | 011707008159 | 工程定位复测费
合计 |  |  |  |  | 29381.10

## G.1 其他项目清单与计价汇总表(表-12)-带金额【江景苑~
其他项目清单与计价汇总表
工程名称：江阳区保障性租赁住房升级改造项目一期（第二批次）\江景苑升级改造工程【建筑与装饰工程】 |  | 标段：/
序号 | 项 目 名 称 | 金额(元) | 结算金额（元） | 备注
1 | 暂列金额 | 71447.75
2 | 暂估价
2.1 | 材料(工程设备)暂估价/结算价 | -
2.2 | 专业工程暂估价/结算价
3 | 计日工
4 | 总承包服务费
合 计 |  | 71447.75 | - | -

## G.2 暂列金额明细表(表-12-1)【江景苑升级改造工程‖~
暂列金额明细表
工程名称：江阳区保障性租赁住房升级改造项目一期（第二批次）\江景苑升级改造工程【建筑与装饰工程】 |  | 标段：/
序号 | 项目名称 | 计量单位 | 暂定金额(元) | 备注
1 | 暂列金额 | 项 | 71447.75
合 计 |  |  | 71447.75 | -

## K.2 承包人提供主要材料和工程设备一览表(表-20)【江景~
承包人提供主要材料和工程设备一览表 （适用造价信息差额调整法）
工程名称：江阳区保障性租赁住房升级改造项目一期（第二批次）\江景苑升级改造工程【建筑与装饰工程】 |  |  |  |  | 标段：/
序号 | 名称、规格、型号 | 单位 | 数量 | 风险系数% | 基准单价(元) | 投标单价(元) | 发承包人确认单价(元) | 备注
1 | 水 | m3 | 79.15 |  | 3.79 |  |  | 1
2 | 柴油(机械) | L | 1.587 |  | 7.72 |  |  | 1
3 | 标准砖 | 千匹 | 3.348 |  | 415.00
4 | 水泥 32.5 | kg | 87324.81 |  | 0.405
5 | 特细砂 | m3 | 186.894 |  | 175.00
6 | 其他材料费 | 元 | 6987.403 |  | 1.00
7 | 聚合物水泥(JS)防水涂料 Ⅱ型 | kg | 3059.758 |  | 13.50 |  |  | 1
8 | 丙纶防水 400g/m2 | m2 | 1712.063 |  | 7.50
9 | 玻化地砖 800×800 | m2 | 2144.376
10 | 白水泥 | kg | 413.003 |  | 0.76
11 | 防滑地砖 300×300 | m2 | 492
12 | 生态板踢脚线 | m2 | 122.64 |  | 90.00
13 | 瓷砖 300×600 | m2 | 1292.096
14 | L形修边角 | m | 683.405 |  | 2.50
15 | 铝合金扣板 1.2厚 | m2 | 350.982 |  | 60.00
16 | 锯材 综合 | m3 | 0.069 |  | 1900.00
17 | 装配式U形轻钢龙骨 | m2 | 350.982 |  | 27.00
18 | 型钢 综合 | kg | 137.64 |  | 4.67
19 | 加工铁件 | kg | 82.584 |  | 4.81
20 | 成品腻子粉 一般型（Y） | kg | 10972.95 |  | 0.70
21 | 乳胶漆底漆 | kg | 850.038 |  | 14.50
22 | 乳胶漆面漆 | kg | 2034.385 |  | 16.00 |  |  | 1
23 | 80mm石膏角线 | m | 2194.2 |  | 10.00
24 | 镀锌自攻螺钉 ST(4～6)×(20～35) | 个 | 5433.75 |  | 0.07
25 | φ20直径0.5mm厚不锈钢晾衣杆 | m | 129.78 |  | 55.00
26 | 600MM长成品洗手台(陶瓷一体盆洗手盆柜组合） | 个 | 30.3 |  | 765.00

## E.3 单位工程招标控制价投标报价汇总表(表-04-1)~21
单位工程招标控制价/投标报价汇总表
（适用于一般计税方法）
工程名称：江阳区保障性租赁住房升级改造项目一期（第二批次）\江景苑升级改造工程【安装工程】 |  | 标段：/
序号 | 汇总内容 | 金 额（元） | 其中:暂估价(元)
1 | 分部分项及单价措施项目
1.1 | 电气设备安装工程
1.2 | 建筑智能化工程
1.3 | 给排水、采暖、燃气工程
1.4 | 单价措施项目
2 | 总价措施项目 |  | -
2.1 | 其中：安全文明施工费 | 6044.11 | -
3 | 其他项目 |  | -
3.1 | 其中：暂列金额 | 21390.13 | -
3.2 | 其中：专业工程暂估价 |  | -
3.3 | 其中：计日工 |  | -
3.4 | 其中：总承包服务费 |  | -
4 | 规费 | 4168.61 | -
5 | 创优质工程奖补偿奖励费 |  | -
6 | 税前不含税工程造价 |  | -
6.1 | 其中：除税甲供材料（设备）费 |  | -
7 | 销项增值税额 |  | -
8 | 附加税 |  | -
招标控制价/投标报价总价合计=税前不含税工程造价+销项增值税额+附加税

## F.1.1 分部分项工程清单计价表(表-08)【江景苑升~22
分部分项工程清单与计价表
工程名称：江阳区保障性租赁住房升级改造项目一期（第二批次）\江景苑升级改造工程【安装工程】 |  |  |  |  | 标段：/
序号 | 项目编码 | 项目名称 | 项目特征描述 | 计量 单位 | 工程量 | 金额（元）
[6 empty] | 综合单价 | 合价 | 其中
[8 empty] | 定额人工费 | 定额机械费 | 暂估价
0304 电气设备安装工程
1 | 030404017161 | 江景苑配电箱 | 1.名称：强电箱 2.规格、型号:详施工图设计配电系统图 3.安装方式:嵌墙暗装 4.配置型式、箱内元器件:含配电箱（柜）系统图中所有内容 5.其他:箱体及元器件安装调试、支架、开孔、配管、盘柜防火、堵洞、焊压接线端子、接地及基础槽钢等 6.符合设计及规范要求 | 台 | 30
2 | 030404033162 | 卫生间300×600风暖（含安装） | 1.名称 ：300×600风暖 2.型号 ：详图 3.规格 ：300×600方形 4.安装形式：嵌入式 5.符合设计及规范要求 | 套 | 30
3 | 030404034163 | 双联单控开关 | 1.名称:双联单控开关 2.品牌：/ 3.安装方式:综合考虑，暗装 4.其它:包含接线（含烫锡），其余符合规范和设计要求 | 个 | 240
4 | 030404034164 | 四联单控开关 | 1.名称:四联单控开关 2.品牌：/ 3.安装方式:综合考虑，暗装 4.其它:包含接线（含烫锡），其余符合规范和设计要求 | 个 | 30
5 | 030404034165 | 单联单控开关 | 1.名称:单联单控开关 2.品牌：/ 3.安装方式:综合考虑，暗装 4.其它:包含接线（含烫锡），其余符合规范和设计要求 | 个 | 120
6 | 030404035166 | 五孔插座 | 1.名称:五孔插座 2.品牌：/ 3.安装方式:综合考虑，暗装 4.其它:包含接线，其余符合规范和设计要求 | 个 | 600
7 | 030404035167 | 三孔插座16A | 1.名称:三孔插座16A 2.品牌：/ 3.安装方式:综合考虑，暗装 4.其它:包含接线，其余符合规范和设计要求 | 个 | 120
8 | 030411001168 | 局部修电气配管 PC20 | 1.名称：电气配管 2.材质：刚性阻燃管 3.规格：PC20 4.配置形式及部位：暗装明装综合考虑 5.其它：预留孔洞、打孔洞，预留槽、剔槽及混凝土砂浆补孔洞、补槽。满足规范及设计要求 6.过线盒综合考虑 7.穿线铁丝包括在综合单价内 | m | 2175.89
9 | 030411001169 | 局部修电气配管 PC25 | 1.名称：电气配管 2.材质：刚性阻燃管 3.规格：DN25mm 4.配置形式及部位：暗装明装综合考虑 5.其它：预留孔洞、打孔洞，预留槽、剔槽及混凝土砂浆补孔洞、补槽。满足设计、现行技术、质量、施工验收规范要求及招标文件技术标准的要求。 | m | 1260
10 | 030411004170 | 局部修电气配线 WDZ-BV-1.5mm2 | 1.配线形式：电气配线，管内、线槽、桥架综合考虑 2.导线型号、材质、规格：低烟无卤阻燃环保铜芯绝缘导线 WDZ-BV-1.5mm2 3.敷设部位或线制：双色线价差综合考虑 4.其他：满足设计、现行技术、质量、施工验收规范要求及招标文件技术标准的要求。 | m | 1739.58
11 | 030411004171 | 局部修电气配线 WDZ-BV-2.5mm2 | 1.配线形式：电气配线，管内、线槽、桥架综合考虑 2.导线型号、材质、规格：低烟无卤阻燃环保铜芯绝缘导线 WDZ-BV-2.5mm2 3.敷设部位或线制：双色线价差综合考虑 4.其他：满足设计、现行技术、质量、施工验收规范要求及招标文件技术标准的要求。 | m | 7108.6
12 | 030411004172 | 局部修电气配线 WDZ-BV-4mm2 | 1.配线形式：电气配线，管内、线槽、桥架综合考虑 2.导线型号、材质、规格：低烟无卤阻燃环保铜芯绝缘导线 WDZ-BV-4mm2 3.敷设部位或线制：双色线价差综合考虑 4.其他：满足设计、现行技术、质量、施工验收规范要求及招标文件技术标准的要求。 | m | 5116.69
13 | 030411006173 | 开关（插座）盒 | 1.名称 接开关（插座）盒 | 个 | 390
14 | 030411006174 | 灯具接线盒 | 1.名称 灯具接线盒 | 个 | 200
15 | 030412001175 | 安装吸顶灯（小） | 1.灯具甲供 2.安装形式：吸顶安装 | 套 | 60
16 | 030412001176 | 安装吸顶灯（中） | 1.灯具甲供 2.安装形式：吸顶安装 | 套 | 120
17 | 030412001177 | 安装客厅方形吸顶灯 | 1.灯具甲供 2.安装形式：吸顶安装 | 套 | 30
18 | 030412001178 | 厨房LED平板灯 300×600 | 1.名称 ：LED平板灯 2.型号 ：详图 3.规格 ：300*600方形 4.安装形式：嵌入式 | 套 | 30
19 | 030413002179 | 凿槽（综合） | 1.名称：凿（压）槽 2.规格：综合 3.填充（恢复）方式：同原墙面 4.位置：天然气管、线管等 | m | 3435.89
分部小计
0305 建筑智能化工程
20 | 030502003180 | 安装弱电箱（利旧） | 1.名称：弱电箱 2.规格、型号:详施工图设计配电系统图 3.安装方式:嵌墙暗装 4.配置型式、箱内元器件:不含配电箱（柜）系统图中所有内容 5.符合设计及规范要求 | 个 | 30
分部小计
0310 给排水、采暖、燃气工程
21 | 031001006181 | PPR20热水管 | 1.名称：热水管 2.规格、型号:PPR20热水管 3.安装方式:热合，嵌入墙体(包含接头，内丝弯头，等配件） 4.符合设计及规范要求 | m | 1146.71
22 | 031001006182 | PVC50排水管预埋 | 1.名称：排水管 2.规格、型号:PVC50排水管 3.安装方式:预埋(包含弯头，直接等配件） 4.符合设计及规范要求 | m | 78
23 | 031001006183 | PVC110排水管预埋 | 1.名称：排水管 2.规格、型号:PVC110排水管 3.安装方式:预埋(包含弯头，直接等配件） 4.符合设计及规范要求 | m | 60
24 | 031003005184 | PPR20球阀 | 1.名称：球阀 2.规格、型号:PPR20球阀 3.安装方式:嵌墙明装 4.符合设计及规范要求 | 个 | 30
25 | 031004004185 | 枪灰色菜盆+高弯水龙头（含安装） | 1.名称：菜盆 2.规格、型号:枪灰色菜盆+高弯水龙头+角阀+下水 3.安装方式:嵌入 4.符合设计及规范要求 | 组 | 30
26 | 031004006186 | 蹲式大便器（含安装） | 1.名称：蹲便器 2.规格、型号:蹲便器，水箱，软连接 3.安装方式:预埋安装 4.符合设计及规范要求 | 组 | 30
27 | 031004010187 | 简易花洒及混水阀（含安装） | 1.名称：混水龙 2.规格、型号:枪灰色混水龙头+简易花洒 3.安装方式:明装 4.符合设计及规范要求 | 套 | 30
28 | 031004014188 | 方形地漏 | 1.名称：地漏 2.规格、型号:100*100MM 3.安装方式:预埋 4.符合设计及规范要求 | 个
29 | 030413002189 | 局部修凿槽（综合） | 1.名称：凿（压）槽 2.规格：综合 3.填充（恢复）方式：同原墙面 4.位置：天然气管、线管等 | m | 361.12
分部小计
合 计

## F.1.2 单价措施项目清单计价表(表-08)【江景苑升~23
单价措施项目清单与计价表
工程名称：江阳区保障性租赁住房升级改造项目一期（第二批次）\江景苑升级改造工程【安装工程】 |  |  |  |  | 标段：/
序号 | 项目编码 | 项目名称 | 项目特征描述 | 计量 单位 | 工程量 | 金额（元）
[6 empty] | 综合单价 | 合价 | 其中
[8 empty] | 定额人工费 | 定额机械费 | 暂估价
合 计

## F.4 总价措施项目清单与计价表(表-11)仅打印安全文~24
总价措施项目清单与计价表
工程名称：江阳区保障性租赁住房升级改造项目一期（第二批次）\江景苑升级改造工程【安装工程】 |  |  |  | 标段：/
序 号 | 项目编码 | 项目名称 | 计算基础 | 费率 （%） | 金额 （元） | 调整费率 (%) | 调整后金额 (元) | 备注
定额(人工费+机械费)
1 | 031302001190 | 安全文明施工费 |  |  | 6044.11
1.1 | ① | 环境保护费 | 分部分项工程及单价措施项目(定额人工费+定额机械费) |  | 478.31
1.2 | ② | 文明施工费 | 分部分项工程及单价措施项目(定额人工费+定额机械费) |  | 1087.07
1.3 | ③ | 安全施工费 | 分部分项工程及单价措施项目(定额人工费+定额机械费) |  | 1695.83
1.4 | ④ | 临时设施费 | 分部分项工程及单价措施项目(定额人工费+定额机械费) |  | 2782.90
2 | 031302002191 | 夜间施工增加费
3 | 031302003192 | 非夜间施工增加
4 | 031302004193 | 二次搬运费
5 | 031302005194 | 冬雨季施工增加费
6 | 031302006195 | 已完工程及设备保护费
7 | 031302008196 | 工程定位复测费
合计 |  |  |  |  | 6044.11

## G.1 其他项目清单与计价汇总表(表-12)-带金额【江~25
其他项目清单与计价汇总表
工程名称：江阳区保障性租赁住房升级改造项目一期（第二批次）\江景苑升级改造工程【安装工程】 |  | 标段：/
序号 | 项 目 名 称 | 金额(元) | 结算金额（元） | 备注
1 | 暂列金额 | 21390.13
2 | 暂估价
2.1 | 材料(工程设备)暂估价/结算价 | -
2.2 | 专业工程暂估价/结算价
3 | 计日工
4 | 总承包服务费
合 计 |  | 21390.13 | - | -

## G.2 暂列金额明细表(表-12-1)【江景苑升级改造工~26
暂列金额明细表
工程名称：江阳区保障性租赁住房升级改造项目一期（第二批次）\江景苑升级改造工程【安装工程】 |  | 标段：/
序号 | 项目名称 | 计量单位 | 暂定金额(元) | 备注
1 | 暂列金额 | 项 | 21390.13
合 计 |  |  | 21390.13 | -

## K.2 承包人提供主要材料和工程设备一览表(表-20)【~27
承包人提供主要材料和工程设备一览表 （适用造价信息差额调整法）
工程名称：江阳区保障性租赁住房升级改造项目一期（第二批次）\江景苑升级改造工程【安装工程】 |  |  |  |  | 标段：/
序号 | 名称、规格、型号 | 单位 | 数量 | 风险系数% | 基准单价(元) | 投标单价(元) | 发承包人确认单价(元) | 备注
1 | 江景苑配电箱 | 套 | 30 |  | 117.60
2 | 风暖 300×600 | 套 | 30 |  | 295.00
3 | 双联单控开关 | 个 | 240 |  | 11.00
4 | 四联单控开关 | 个 | 30 |  | 15.00
5 | 单联单控开关 | 个 | 120 |  | 11.00
6 | 五孔插座 | 个 | 600 |  | 16.00
7 | 三孔插座16A | 个 | 120 |  | 25.00
8 | 刚性阻燃管 PC20 | m | 2436.997 |  | 2.90
9 | PC25 | m | 1297.8 |  | 3.70
10 | 绝缘电线 WDZ-BV-1.5mm2 | m | 2017.913 |  | 1.16
11 | 绝缘电线 WDZ-BV-2.5mm2 | m | 8245.976 |  | 1.68
12 | 绝缘电线 WDZ-BV-4mm2 | m | 5628.359 |  | 2.53
13 | 接线盒 | 个 | 601.8 |  | 1.80
14 | 厨房300*600LED平板灯 | 套 | 30.3 |  | 60.00
15 | PPR20热水管 | m | 1165.057 |  | 6.25
16 | PPR20热水管件 | 个 | 1742.999 |  | 3.40
17 | PVC50 | m | 78.936 |  | 8.10
18 | PVC50管件 | 个 | 53.82 |  | 4.50
19 | PVC110 | m | 57 |  | 22.00
20 | PVC110管件 | 个 | 69.36 |  | 20.00
21 | PPR20球阀 | 个 | 30.3 |  | 20.00
22 | 菜盆+高弯水龙头 | 套 | 30 |  | 467.00
23 | 蹲式大便器带水箱 | 套 | 30.3 |  | 240.00
24 | 简易花洒及混水阀 | 套 | 30 |  | 169.00

## E.3 单位工程招标控制价投标报价汇总表(表-04-1)~28
单位工程招标控制价/投标报价汇总表
（适用于一般计税方法）
工程名称：江阳区保障性租赁住房升级改造项目一期（第二批次）\金沙小区1户型升级改造工程【建筑与装饰工程】 |  | 标段：/
序号 | 汇总内容 | 金 额（元） | 其中:暂估价(元)
1 | 分部分项及单价措施项目
1.1 | 土石方工程
1.2 | 砌筑工程
1.3 | 屋面及防水工程
1.4 | 楼地面装饰工程
1.5 | 墙、柱面装饰与隔断、幕墙工程
1.6 | 天棚工程
1.7 | 油漆、涂料、裱糊工程
1.8 | 其他装饰工程
1.9 | 拆除工程
1.10 | 单价措施项目
2 | 总价措施项目 |  | -
2.1 | 其中：安全文明施工费 | 19303.54 | -
3 | 其他项目 |  | -
3.1 | 其中：暂列金额 | 47886.31 | -
3.2 | 其中：专业工程暂估价 |  | -
3.3 | 其中：计日工 |  | -
3.4 | 其中：总承包服务费 |  | -
4 | 规费 | 12679.12 | -
5 | 创优质工程奖补偿奖励费 |  | -
6 | 税前不含税工程造价 |  | -
6.1 | 其中：除税甲供材料（设备）费 |  | -
7 | 销项增值税额 |  | -
8 | 附加税 |  | -
招标控制价/投标报价总价合计=税前不含税工程造价+销项增值税额+附加税

## F.1.1 分部分项工程清单计价表(表-08)【金沙小区1户~
分部分项工程清单与计价表
工程名称：江阳区保障性租赁住房升级改造项目一期（第二批次）\金沙小区1户型升级改造工程【建筑与装饰工程】 |  |  |  |  | 标段：/
序号 | 项目编码 | 项目名称 | 项目特征描述 | 计量 单位 | 工程量 | 金额（元）
[6 empty] | 综合单价 | 合价 | 其中
[8 empty] | 定额人工费 | 定额机械费 | 暂估价
0101 土石方工程
1 | 010103001197 | 卫生间地面建筑垃圾回填 | 1.卫生间地面建筑垃圾回填 2.其他：满足设计、现行技术、质量、施工验收规范要求及招标文件技术标准的要求。 | m3 | 11.19
2 | 010103002198 | 建渣外运 | 1.废弃料品种：综合 2.弃土、石（渣）场内外运距：投标人自行踏勘现场考虑、自主确定弃土、石场及运距、弃土场费由投标人自行考虑 3.其他：满足设计、现行技术、质量、施工验收规范要求及招标文件技术标准的要求。 | m3 | 35.53
分部小计
0104 砌筑工程
3 | 010401012200 | 砌砖包管 | 1.名称、部位:排水管 2.砖品种、规格、强度等级：MU10页岩砖、240mm×115mm×53mm 3.形状截面:见施工图 4.勾缝要求:不勾缝 5.砂浆强度等级、配合比:M5水泥砂浆 | m3 | 6.81
分部小计
0109 屋面及防水工程
4 | 010902002203 | 楼（地）面1.5mm厚JS防水涂料 | 1.涂膜品种:聚合物水泥(JS)防水涂料； 2.涂膜厚度:1.5mm厚； 3.防水部位:厨房、卫生间、阳台等； 4.其他：满足设计、现行技术、质量、施工验收规范要求及招标文件技术标准的要求。 | m2 | 282.45
5 | 010903002204 | 墙面1.5mm厚JS防水涂料 | 1.涂膜品种:聚合物水泥(JS)防水涂料； 2.涂膜厚度:1.5mm厚； 3.防水部位：厨房、卫生间、阳台等； 4.其他：满足设计、现行技术、质量、施工验收规范要求及招标文件技术标准的要求。 | m2 | 989.25
6 | 010904001205 | 单面楼（地）面丙纶防水 400g/m2 | 1.卷材品种:聚乙烯丙纶复合防水卷材 400g/m2 2.防水部位:厨房、卫生间、阳台等； 3.防水做法: (1)双层聚乙烯丙纶复合卷材防水 (2)1.5mm厚JS防水涂料一道（另列清单项） (3)20mm厚水泥砂浆(特细砂) 1∶2.5保护层（另列清单项） 4.其他：满足设计、现行技术、质量、施工验收规范要求及招标文件技术标准的要求。 | m2 | 913.85
分部小计
0111 楼地面装饰工程
7 | 011101006206 | 卫生间、厨房地面水泥砂浆(特细砂) 1∶2.5找平层 | 1.保护层厚度、砂浆配合比：20mm厚1:2.5水泥砂浆 2.其他：满足设计、现行技术、质量、施工验收规范要求及招标文件技术标准的要求。 | m2 | 282.45
8 | 011102003207 | 客厅、卧室玻化地砖楼地面（飘窗台） 800×800 | 1.找平层材料种类、厚度：1:3水泥砂浆20mm厚 2.结合层厚度、砂浆配合比：15mm厚1:2干硬性水泥砂浆 3.面层材料品种、规格：地砖 800mm×800mm，甲供 4.嵌缝材料种类：白水泥浆 5.部位：客厅、卧室以及飘窗台等 6.包含现场施工时必要的地砖切割、短搬费等。 7.其他：满足设计、现行技术、质量、施工验收规范要求及招标文件技术标准的要求。 | m2 | 73.44
9 | 011102003208 | 卫生间、厨房防滑地砖贴楼地面 300×300 | 1.找平层材料种类、厚度：1:3水泥砂浆20mm厚 2.结合层厚度、砂浆配合比：10mm厚1:2干硬性水泥砂浆 3.面层材料品种、规格：防滑地砖 300mm×300mm，甲供 4.嵌缝材料种类：白水泥浆 5.部位：卫生间、厨房、阳台等 6.包含现场施工时必要的地砖切割、短搬费等。 7.其他：满足设计、现行技术、质量、施工验收规范要求及招标文件技术标准的要求。 | m2 | 282.45
分部小计
0112 墙、柱面装饰与隔断、幕墙工程
10 | 011201001209 | 包管抹灰 | 1.墙体类型：砖墙 2.底层厚度、砂浆配合比：基层上刷素水泥浆一遍、7mm厚1:3水泥砂浆打底扫毛、再抹6mm厚1:3水泥砂浆垫层找平 3.面层厚度、砂浆配合比：5mm厚1:2.5水泥砂浆罩面压光 4.其他：满足设计、现行技术、质量、施工验收规范要求及招标文件技术标准的要求。 | m2 | 143.65
11 | 011204003210 | 瓷砖贴墙面 300×600 | 1.墙体类型：砖墙 2.底层厚度、砂浆配合比：刷界面处理剂、13mm厚1：3水泥砂浆打底 3.贴结层厚度、材料种类：8mm厚1：0.15：2水泥石灰砂浆（内掺建筑胶）、粘结剂粘贴 4.挂贴方式：粘贴 5.面层材料品种、规格、品牌、颜色：瓷砖 300mm×600mm，甲供 6.缝宽、嵌缝材料种类：好亦特勾缝剂勾缝、缝宽5mm 7.磨光、酸洗、打蜡：棉纱清洁表面 8.包含现场施工时必要的瓷砖切割、短搬费等。 9.其他：满足设计、现行技术、质量、施工验收规范要求及招标文件技术标准的要求。 | m2 | 1122.47
分部小计
0113 天棚工程
12 | 011302001211 | 300*300集成吊顶 1.2mm厚铝合金扣板 | 1.吊顶形式：铝合金条板吊顶，平面 2.龙骨材料种类、规格、中距：φ8钢筋吊杆、双向吊点、中距900mm。铝合金条板专用龙骨，中距900mm 3.面层材料品种、规格、品牌、颜色：1.2mm厚铝合金扣板 300mm×300mm 4.收边线：L形修边线 5.其他：满足设计、现行技术、质量、施工验收规范要求及招标文件技术标准的要求。 | m2 | 267.45
分部小计
0114 油漆、涂料、裱糊工程
13 | 011406001212 | 天棚乳胶漆 | 1.基层类型：一般抹灰面 2.腻子种类：成品腻子粉 3.刮腻子要求：清理基层，修补，砂纸打磨；满刮腻子一遍，找补两遍 4.油漆品种、刷漆遍数：乳胶漆底漆一遍，面漆两遍 5.其他：满足设计、现行技术、质量、施工验收规范要求及招标文件技术标准的要求。 | m2 | 1719.39
14 | 011406001213 | 墙面乳胶漆 | 1.基层类型：墙面一般抹灰面 2.腻子种类：成品腻子粉 3.刮腻子要求：打磨基层，修补，砂纸打磨；满刮腻子一遍，找补两遍 4.油漆品种、刷漆遍数：乳胶漆底漆一遍，面漆两遍 5.其他：满足设计、现行技术、质量、施工验收规范要求及招标文件技术标准的要求。 | m2 | 4129.66
分部小计
0115 其他装饰工程
15 | 011502004214 | 80mm石膏角线 | 1.部位：详见设计 2.线条材料品种、规格、颜色：80mm石膏角线 3.其他：满足设计、现行技术、质量、施工验收规范要求及招标文件技术标准的要求。 | m | 505.7
16 | 011505002215 | φ20直径0.5mm厚不锈钢晾衣杆 | 1.不锈钢晾衣杆 2.其他：满足设计、现行技术、质量、施工验收规范要求及招标文件技术标准的要求。 | m | 97.3
17 | 011505010216 | 600MM长陶瓷一体盆洗手盆柜组合（含水龙头） | 1.名称：600MM长成品洗手台(陶瓷一体盆洗手盆柜组合） 2.规格、型号:600*550 3.安装方式:明装 4.符合设计及规范要求 5.其它：含先面台、排水，冷热水龙头，角阀，软连接，镜柜（具体由建设单位选定） | 套 | 39
分部小计
0116 拆除工程
18 | 011602001217 | 拆除厨房、卫生间面层至结构层 | 1.拆除部位：卫生间面层至结构层 2.弃渣运距：投标人自行考虑 | m2 | 270.57
19 | 011605001218 | 拆除卫生间墙砖至防水层（含防水层） | 1.拆除部位：拆除卫生间墙砖至防水层（含防水层） 2.弃渣运距：投标人自行考虑 | m2 | 686.98
20 | 011615001219 | 开孔（打洞） | 1.部位：详设计 2.打洞部位材质：综合 （空调，排气，穿线孔等） 3.洞尺寸：综合 4.其它：符合设计及规范要求 | 个 | 116
21 | 011612002220 | 蹲便器拆除 | 1.拆除构件：蹲便器 2.弃渣运距：投标人自行考虑 | 个 | 39
22 | 011612002221 | 洗手盆拆除 | 1.拆除构件：洗手盆 2.弃渣运距：投标人自行考虑 | 个 | 39
分部小计
合 计

## F.1.2 单价措施项目清单计价表(表-08)【金沙小区1户~
单价措施项目清单与计价表
工程名称：江阳区保障性租赁住房升级改造项目一期（第二批次）\金沙小区1户型升级改造工程【建筑与装饰工程】 |  |  |  |  | 标段：/
序号 | 项目编码 | 项目名称 | 项目特征描述 | 计量 单位 | 工程量 | 金额（元）
[6 empty] | 综合单价 | 合价 | 其中
[8 empty] | 定额人工费 | 定额机械费 | 暂估价
垂直运输
1 | 011703001230 | 垂直运输 |  | 项 | 1
小计
合 计

## F.4 总价措施项目清单与计价表(表-11)仅打印安全文~29
总价措施项目清单与计价表
工程名称：江阳区保障性租赁住房升级改造项目一期（第二批次）\金沙小区1户型升级改造工程【建筑与装饰工程】 |  |  |  | 标段：/
序 号 | 项目编码 | 项目名称 | 计算基础 | 费率 （%） | 金额 （元） | 调整费率 (%) | 调整后金额 (元) | 备注
定额(人工费+机械费)
1 | 011707001222 | 安全文明施工费 |  |  | 19303.54
1.1 | ① | 环境保护费 | 分部分项工程及单价措施项目(定额人工费+定额机械费) |  | 1527.62
1.2 | ② | 文明施工费 | 分部分项工程及单价措施项目(定额人工费+定额机械费) |  | 3471.86
1.3 | ③ | 安全施工费 | 分部分项工程及单价措施项目(定额人工费+定额机械费) |  | 5416.10
1.4 | ④ | 临时设施费 | 分部分项工程及单价措施项目(定额人工费+定额机械费) |  | 8887.96
2 | 011707002223 | 夜间施工增加费
3 | 011707003224 | 非夜间施工照明
4 | 011707004225 | 二次搬运费
5 | 011707005226 | 冬雨季施工增加费
6 | 011707006227 | 地上、地下设施、建筑物的临时保护设施
7 | 011707007228 | 已完工程及设备保护费
8 | 011707008229 | 工程定位复测费
合计 |  |  |  |  | 19303.54

## G.1 其他项目清单与计价汇总表(表-12)-带金额【金沙小~
其他项目清单与计价汇总表
工程名称：江阳区保障性租赁住房升级改造项目一期（第二批次）\金沙小区1户型升级改造工程【建筑与装饰工程】 |  | 标段：/
序号 | 项 目 名 称 | 金额(元) | 结算金额（元） | 备注
1 | 暂列金额 | 47886.31
2 | 暂估价
2.1 | 材料(工程设备)暂估价/结算价 | -
2.2 | 专业工程暂估价/结算价
3 | 计日工
4 | 总承包服务费
合 计 |  | 47886.31 | - | -

## G.2 暂列金额明细表(表-12-1)【金沙小区1户型升级改~
暂列金额明细表
工程名称：江阳区保障性租赁住房升级改造项目一期（第二批次）\金沙小区1户型升级改造工程【建筑与装饰工程】 |  | 标段：/
序号 | 项目名称 | 计量单位 | 暂定金额(元) | 备注
1 | 暂列金额 | 项 | 47886.31
合 计 |  |  | 47886.31 | -

## K.2 承包人提供主要材料和工程设备一览表(表-20)【金沙~
承包人提供主要材料和工程设备一览表 （适用造价信息差额调整法）
工程名称：江阳区保障性租赁住房升级改造项目一期（第二批次）\金沙小区1户型升级改造工程【建筑与装饰工程】 |  |  |  |  | 标段：/
序号 | 名称、规格、型号 | 单位 | 数量 | 风险系数% | 基准单价(元) | 投标单价(元) | 发承包人确认单价(元) | 备注
1 | 水 | m3 | 35.65 |  | 3.79 |  |  | 1
2 | 柴油(机械) | L | 57.128 |  | 7.72 |  |  | 1
3 | 标准砖 | 千匹 | 3.637 |  | 415.00
4 | 水泥 32.5 | kg | 36063.651 |  | 0.405
5 | 特细砂 | m3 | 76.715 |  | 175.00
6 | 其他材料费 | 元 | 3754.986 |  | 1.00
7 | 聚合物水泥(JS)防水涂料 Ⅱ型 | kg | 3484.732 |  | 13.50 |  |  | 1
8 | 丙纶防水 400g/m2 | m2 | 1032.707 |  | 7.50
9 | 玻化地砖 800×800 | m2 | 76.336
10 | 白水泥 | kg | 216.255 |  | 0.76
11 | 防滑地砖 300×300 | m2 | 289.563
12 | 瓷砖 300×600 | m2 | 1167.4
13 | L形修边角 | m | 531.171 |  | 2.50
14 | 铝合金扣板 1.2厚 | m2 | 272.85 |  | 60.00
15 | 锯材 综合 | m3 | 0.054 |  | 1900.00
16 | 装配式U形轻钢龙骨 | m2 | 272.85 |  | 27.00
17 | 型钢 综合 | kg | 107 |  | 4.67
18 | 加工铁件 | kg | 64.2 |  | 4.81
19 | 成品腻子粉 一般型（Y） | kg | 8773.65 |  | 0.70
20 | 乳胶漆底漆 | kg | 679.665 |  | 14.50
21 | 乳胶漆面漆 | kg | 1626.635 |  | 16.00 |  |  | 1
22 | 80mm石膏角线 | m | 536.042 |  | 10.00
23 | 镀锌自攻螺钉 ST(4～6)×(20～35) | 个 | 1327.463 |  | 0.07
24 | φ20直径0.5mm厚不锈钢晾衣杆 | m | 100.219 |  | 55.00
25 | 600MM长成品洗手台(陶瓷一体盆洗手盆柜组合） | 个 | 39.39 |  | 765.00

## E.3 单位工程招标控制价投标报价汇总表(表-04-1)~30
单位工程招标控制价/投标报价汇总表
（适用于一般计税方法）
工程名称：江阳区保障性租赁住房升级改造项目一期（第二批次）\金沙小区1户型升级改造工程【安装工程】 |  | 标段：/
序号 | 汇总内容 | 金 额（元） | 其中:暂估价(元)
1 | 分部分项及单价措施项目
1.1 | 电气设备安装工程
1.2 | 建筑智能化工程
1.3 | 给排水、采暖、燃气工程
1.4 | 单价措施项目
2 | 总价措施项目 |  | -
2.1 | 其中：安全文明施工费 | 4659.38 | -
3 | 其他项目 |  | -
3.1 | 其中：暂列金额 | 15901.94 | -
3.2 | 其中：专业工程暂估价 |  | -
3.3 | 其中：计日工 |  | -
3.4 | 其中：总承包服务费 |  | -
4 | 规费 | 3217.89 | -
5 | 创优质工程奖补偿奖励费 |  | -
6 | 税前不含税工程造价 |  | -
6.1 | 其中：除税甲供材料（设备）费 |  | -
7 | 销项增值税额 |  | -
8 | 附加税 |  | -
招标控制价/投标报价总价合计=税前不含税工程造价+销项增值税额+附加税

## F.1.1 分部分项工程清单计价表(表-08)【金沙小区~31
分部分项工程清单与计价表
工程名称：江阳区保障性租赁住房升级改造项目一期（第二批次）\金沙小区1户型升级改造工程【安装工程】 |  |  |  |  | 标段：/
序号 | 项目编码 | 项目名称 | 项目特征描述 | 计量 单位 | 工程量 | 金额（元）
[6 empty] | 综合单价 | 合价 | 其中
[8 empty] | 定额人工费 | 定额机械费 | 暂估价
0304 电气设备安装工程
1 | 030404017231 | 金沙小区1户型配电箱 | 1.名称：强电箱 2.规格、型号:详施工图设计配电系统图 3.安装方式:嵌墙暗装 4.配置型式、箱内元器件:含配电箱（柜）系统图中所有内容 5.其他:箱体及元器件安装调试、支架、开孔、配管、盘柜防火、堵洞、焊压接线端子、接地及基础槽钢等 6.符合设计及规范要求 | 台 | 29
2 | 030404033232 | 卫生间300×600风暖（含安装） | 1.名称 ：300×600风暖 2.型号 ：详图 3.规格 ：300×600方形 4.安装形式：嵌入式 5.符合设计及规范要求 | 套 | 29
3 | 030404034233 | 双联单控开关 | 1.名称:双联单控开关 2.品牌：/ 3.安装方式:综合考虑，暗装 4.其它:包含接线（含烫锡），其余符合规范和设计要求 | 个 | 174
4 | 030404034234 | 四联单控开关 | 1.名称:四联单控开关 2.品牌：/ 3.安装方式:综合考虑，暗装 4.其它:包含接线（含烫锡），其余符合规范和设计要求 | 个 | 29
5 | 030404034235 | 单联单控开关 | 1.名称:单联单控开关 2.品牌：/ 3.安装方式:综合考虑，暗装 4.其它:包含接线（含烫锡），其余符合规范和设计要求 | 个 | 145
6 | 030404035236 | 五孔插座 | 1.名称:五孔插座 2.品牌：/ 3.安装方式:综合考虑，暗装 4.其它:包含接线，其余符合规范和设计要求 | 个 | 580
7 | 030404035237 | 三孔插座16A | 1.名称:三孔插座16A 2.品牌：/ 3.安装方式:综合考虑，暗装 4.其它:包含接线，其余符合规范和设计要求 | 个 | 87
8 | 030411001238 | 局部修电气配管 PC20 | 1.名称：电气配管 2.材质：刚性阻燃管 3.规格：PC20 4.配置形式及部位：暗装明装综合考虑 5.其它：预留孔洞、打孔洞，预留槽、剔槽及混凝土砂浆补孔洞、补槽。满足规范及设计要求 6.过线盒综合考虑 7.穿线铁丝包括在综合单价内 | m | 2523
9 | 030411004239 | 局部修电气配线 WDZ-BV-1.5mm2 | 1.配线形式：电气配线，管内、线槽、桥架综合考虑 2.导线型号、材质、规格：低烟无卤阻燃环保铜芯绝缘导线 WDZ-BV-1.5mm2 3.敷设部位或线制：双色线价差综合考虑 4.其他：满足设计、现行技术、质量、施工验收规范要求及招标文件技术标准的要求。 | m | 2668
10 | 030411004240 | 局部修电气配线 WDZ-BV-2.5mm2 | 1.配线形式：电气配线，管内、线槽、桥架综合考虑 2.导线型号、材质、规格：低烟无卤阻燃环保铜芯绝缘导线 WDZ-BV-2.5mm2 3.敷设部位或线制：双色线价差综合考虑 4.其他：满足设计、现行技术、质量、施工验收规范要求及招标文件技术标准的要求。 | m | 2929
11 | 030411004241 | 局部修电气配线 WDZ-BV-4mm2 | 1.配线形式：电气配线，管内、线槽、桥架综合考虑 2.导线型号、材质、规格：低烟无卤阻燃环保铜芯绝缘导线 WDZ-BV-4mm2 3.敷设部位或线制：双色线价差综合考虑 4.其他：满足设计、现行技术、质量、施工验收规范要求及招标文件技术标准的要求。 | m | 2262
12 | 030411006242 | 接线盒 | 1.名称 接线盒 | 个 | 1885
13 | 030412001243 | 安装吊线灯（小） | 1.灯具甲供 2.安装形式：吸顶安装 | 套 | 116
14 | 030412001244 | 安装吊线灯（中） | 1.灯具甲供 2.安装形式：吸顶安装 | 套 | 87
15 | 030412001245 | 安装客厅吊线灯 | 1.灯具甲供 2.安装形式：吸顶安装 | 套 | 29
16 | 030412001246 | 厨房LED平板灯 300×600 | 1.名称 ：LED平板灯 2.型号 ：详图 3.规格 ：300*600方形 4.安装形式：嵌入式 | 套 | 29
17 | 030413002247 | 局部修凿槽（综合） | 1.名称：凿（压）槽 2.规格：综合 3.填充（恢复）方式：同原墙面 4.位置：天然气管、线管等 | m | 3335
分部小计
0305 建筑智能化工程
18 | 030502003248 | 安装弱电箱（利旧） | 1.名称：弱电箱 2.规格、型号:详施工图设计配电系统图 3.安装方式:嵌墙暗装 4.配置型式、箱内元器件:不含配电箱（柜）系统图中所有内容 5.符合设计及规范要求 | 个 | 29
分部小计
0310 给排水、采暖、燃气工程
19 | 031004004249 | 枪灰色菜盆+高弯水龙头（含安装） | 1.名称：菜盆 2.规格、型号:枪灰色菜盆+高弯水龙头+角阀+下水 3.安装方式:嵌入 4.符合设计及规范要求 | 组 | 29
20 | 031004006250 | 蹲式大便器（含安装） | 1.名称：蹲便器 2.规格、型号:蹲便器，水箱，软连接 3.安装方式:预埋安装 4.符合设计及规范要求 | 组 | 29
21 | 031004010251 | 简易花洒及混水阀（含安装） | 1.名称：混水龙 2.规格、型号:枪灰色混水龙头+简易花洒 3.安装方式:明装 4.符合设计及规范要求 | 套 | 29
22 | 031004014252 | 方形地漏 | 1.名称：地漏 2.规格、型号:100*100MM 3.安装方式:预埋 4.符合设计及规范要求 | 个 | 87
分部小计
合 计

## F.1.2 单价措施项目清单计价表(表-08)【金沙小区~32
单价措施项目清单与计价表
工程名称：江阳区保障性租赁住房升级改造项目一期（第二批次）\金沙小区1户型升级改造工程【安装工程】 |  |  |  |  | 标段：/
序号 | 项目编码 | 项目名称 | 项目特征描述 | 计量 单位 | 工程量 | 金额（元）
[6 empty] | 综合单价 | 合价 | 其中
[8 empty] | 定额人工费 | 定额机械费 | 暂估价
合 计

## F.4 总价措施项目清单与计价表(表-11)仅打印安全文~33
总价措施项目清单与计价表
工程名称：江阳区保障性租赁住房升级改造项目一期（第二批次）\金沙小区1户型升级改造工程【安装工程】 |  |  |  | 标段：/
序 号 | 项目编码 | 项目名称 | 计算基础 | 费率 （%） | 金额 （元） | 调整费率 (%) | 调整后金额 (元) | 备注
定额(人工费+机械费)
1 | 031302001253 | 安全文明施工费 |  |  | 4659.38
1.1 | ① | 环境保护费 | 分部分项工程及单价措施项目(定额人工费+定额机械费) |  | 368.73
1.2 | ② | 文明施工费 | 分部分项工程及单价措施项目(定额人工费+定额机械费) |  | 838.02
1.3 | ③ | 安全施工费 | 分部分项工程及单价措施项目(定额人工费+定额机械费) |  | 1307.31
1.4 | ④ | 临时设施费 | 分部分项工程及单价措施项目(定额人工费+定额机械费) |  | 2145.32
2 | 031302002254 | 夜间施工增加费
3 | 031302003255 | 非夜间施工增加
4 | 031302004256 | 二次搬运费
5 | 031302005257 | 冬雨季施工增加费
6 | 031302006258 | 已完工程及设备保护费
7 | 031302008259 | 工程定位复测费
合计 |  |  |  |  | 4659.38

## G.1 其他项目清单与计价汇总表(表-12)-带金额【金~34
其他项目清单与计价汇总表
工程名称：江阳区保障性租赁住房升级改造项目一期（第二批次）\金沙小区1户型升级改造工程【安装工程】 |  | 标段：/
序号 | 项 目 名 称 | 金额(元) | 结算金额（元） | 备注
1 | 暂列金额 | 15901.94
2 | 暂估价
2.1 | 材料(工程设备)暂估价/结算价 | -
2.2 | 专业工程暂估价/结算价
3 | 计日工
4 | 总承包服务费
合 计 |  | 15901.94 | - | -

## G.2 暂列金额明细表(表-12-1)【金沙小区1户型升~35
暂列金额明细表
工程名称：江阳区保障性租赁住房升级改造项目一期（第二批次）\金沙小区1户型升级改造工程【安装工程】 |  | 标段：/
序号 | 项目名称 | 计量单位 | 暂定金额(元) | 备注
1 | 暂列金额 | 项 | 15901.94
合 计 |  |  | 15901.94 | -

## K.2 承包人提供主要材料和工程设备一览表(表-20)【~36
承包人提供主要材料和工程设备一览表 （适用造价信息差额调整法）
工程名称：江阳区保障性租赁住房升级改造项目一期（第二批次）\金沙小区1户型升级改造工程【安装工程】 |  |  |  |  | 标段：/
序号 | 名称、规格、型号 | 单位 | 数量 | 风险系数% | 基准单价(元) | 投标单价(元) | 发承包人确认单价(元) | 备注
1 | 金沙小区1户型 | 套 | 29 |  | 117.59
2 | 风暖 300×600 | 套 | 29 |  | 295.00
3 | 双联单控开关 | 个 | 174 |  | 11.00
4 | 四联单控开关 | 个 | 29 |  | 15.00
5 | 单联单控开关 | 个 | 145 |  | 11.00
6 | 五孔插座 | 个 | 580 |  | 16.00
7 | 三孔插座16A | 个 | 87 |  | 25.00
8 | 刚性阻燃管 PC20 | m | 2825.76 |  | 2.90
9 | 绝缘电线 WDZ-BV-1.5mm2 | m | 3094.88 |  | 1.16
10 | 绝缘电线 WDZ-BV-2.5mm2 | m | 3397.64 |  | 1.68
11 | 绝缘电线 WDZ-BV-4mm2 | m | 2488.2 |  | 2.53
12 | 接线盒 | 个 | 1922.7 |  | 1.80
13 | 厨房300*600LED平板灯 | 套 | 29.29 |  | 60.00
14 | 菜盆+高弯水龙头 | 套 | 29 |  | 467.00
15 | 蹲式大便器带水箱 | 套 | 29.29 |  | 240.00
16 | 简易花洒及混水阀 | 套 | 29 |  | 169.00
17 | 方形地漏 | 个 | 87.87 |  | 25.00

## E.3 单位工程招标控制价投标报价汇总表(表-04-1)~37
单位工程招标控制价/投标报价汇总表
（适用于一般计税方法）
工程名称：江阳区保障性租赁住房升级改造项目一期（第二批次）\枣子林2户型升级改造工程【建筑与装饰工程】 |  | 标段：/
序号 | 汇总内容 | 金 额（元） | 其中:暂估价(元)
1 | 分部分项及单价措施项目
1.1 | 土石方工程
1.2 | 砌筑工程
1.3 | 屋面及防水工程
1.4 | 楼地面装饰工程
1.5 | 墙、柱面装饰与隔断、幕墙工程
1.6 | 天棚工程
1.7 | 油漆、涂料、裱糊工程
1.8 | 其他装饰工程
1.9 | 拆除工程
1.10 | 单价措施项目
2 | 总价措施项目 |  | -
2.1 | 其中：安全文明施工费 | 7729.57 | -
3 | 其他项目 |  | -
3.1 | 其中：暂列金额 | 18949.24 | -
3.2 | 其中：专业工程暂估价 |  | -
3.3 | 其中：计日工 |  | -
3.4 | 其中：总承包服务费 |  | -
4 | 规费 | 5085.23 | -
5 | 创优质工程奖补偿奖励费 |  | -
6 | 税前不含税工程造价 |  | -
6.1 | 其中：除税甲供材料（设备）费 |  | -
7 | 销项增值税额 |  | -
8 | 附加税 |  | -
招标控制价/投标报价总价合计=税前不含税工程造价+销项增值税额+附加税

## F.1.1 分部分项工程清单计价表(表-08)【枣子林2户型~
分部分项工程清单与计价表
工程名称：江阳区保障性租赁住房升级改造项目一期（第二批次）\枣子林2户型升级改造工程【建筑与装饰工程】 |  |  |  |  | 标段：/
序号 | 项目编码 | 项目名称 | 项目特征描述 | 计量 单位 | 工程量 | 金额（元）
[6 empty] | 综合单价 | 合价 | 其中
[8 empty] | 定额人工费 | 定额机械费 | 暂估价
0101 土石方工程
1 | 010103001260 | 卫生间地面建筑垃圾回填 | 1.卫生间地面建筑垃圾回填 2.其他：满足设计、现行技术、质量、施工验收规范要求及招标文件技术标准的要求。 | m3 | 1.34
2 | 010103002261 | 建渣外运 | 1.废弃料品种：综合 2.弃土、石（渣）场内外运距：投标人自行踏勘现场考虑、自主确定弃土、石场及运距、弃土场费由投标人自行考虑 3.其他：满足设计、现行技术、质量、施工验收规范要求及招标文件技术标准的要求。 | m3 | 0.92
分部小计
0104 砌筑工程
3 | 010401012263 | 砌砖包管 | 1.名称、部位:排水管 2.砖品种、规格、强度等级：MU10页岩砖、240mm×115mm×53mm 3.形状截面:见施工图 4.勾缝要求:不勾缝 5.砂浆强度等级、配合比:M5水泥砂浆 | m3 | 2.79
分部小计
0109 屋面及防水工程
4 | 010902002266 | 楼（地）面1.5mm厚JS防水涂料 | 1.涂膜品种:聚合物水泥(JS)防水涂料； 2.涂膜厚度:1.5mm厚； 3.防水部位:厨房、卫生间、阳台等； 4.其他：满足设计、现行技术、质量、施工验收规范要求及招标文件技术标准的要求。 | m2 | 152
5 | 010903002267 | 墙面1.5mm厚JS防水涂料 | 1.涂膜品种:聚合物水泥(JS)防水涂料； 2.涂膜厚度:1.5mm厚； 3.防水部位：厨房、卫生间、阳台等； 4.其他：满足设计、现行技术、质量、施工验收规范要求及招标文件技术标准的要求。 | m2 | 239.41
6 | 010904001268 | 单面楼（地）面丙纶防水 400g/m2 | 1.卷材品种:聚乙烯丙纶复合防水卷材 400g/m2 2.防水部位:厨房、卫生间、阳台等； 3.防水做法: (1)双层聚乙烯丙纶复合卷材防水 (2)1.5mm厚JS防水涂料一道（另列清单项） (3)20mm厚水泥砂浆(特细砂) 1∶2.5保护层（另列清单项） 4.其他：满足设计、现行技术、质量、施工验收规范要求及招标文件技术标准的要求。 | m2 | 323.81
分部小计
0111 楼地面装饰工程
7 | 011101006269 | 卫生间、厨房、阳台地面水泥砂浆(特细砂) 1∶2.5找平层 | 1.保护层厚度、砂浆配合比：20mm厚1:2.5水泥砂浆 2.其他：满足设计、现行技术、质量、施工验收规范要求及招标文件技术标准的要求。 | m2 | 152
8 | 011102003270 | 客厅、卧室玻化地砖贴楼地面 800×800 | 1.找平层材料种类、厚度：1:3水泥砂浆20mm厚 2.结合层厚度、砂浆配合比：15mm厚1:2干硬性水泥砂浆 3.面层材料品种、规格：地砖 800mm×800mm，甲供 4.嵌缝材料种类：白水泥浆 5.部位：客厅、卧室以及飘窗台等 6.包含现场施工时必要的地砖切割、短搬费等。 7.其他：满足设计、现行技术、质量、施工验收规范要求及招标文件技术标准的要求。 | m2 | 524.8
9 | 011102003271 | 卫生间、厨房、阳台防滑地砖贴楼地面 300×300 | 1.找平层材料种类、厚度：1:3水泥砂浆20mm厚 2.结合层厚度、砂浆配合比：10mm厚1:2干硬性水泥砂浆 3.面层材料品种、规格：防滑地砖 300mm×300mm，甲供 4.嵌缝材料种类：白水泥浆 5.部位：卫生间、厨房、阳台等 6.包含现场施工时必要的地砖切割、短搬费等。 7.其他：满足设计、现行技术、质量、施工验收规范要求及招标文件技术标准的要求。 | m2 | 152
10 | 011105005272 | 60mm高生态板踢脚线 | 1.踢脚板高度：60mm 2.面层材料种类、规格：成品生态板踢脚线 3.其他：满足设计、现行技术、质量、施工验收规范要求及招标文件技术标准的要求。 | m | 449
分部小计
0112 墙、柱面装饰与隔断、幕墙工程
11 | 011201001273 | 包管抹灰 | 1.墙体类型：砖墙 2.底层厚度、砂浆配合比：基层上刷素水泥浆一遍、7mm厚1:3水泥砂浆打底扫毛、再抹6mm厚1:3水泥砂浆垫层找平 3.面层厚度、砂浆配合比：5mm厚1:2.5水泥砂浆罩面压光 4.其他：满足设计、现行技术、质量、施工验收规范要求及招标文件技术标准的要求。 | m2 | 58.7
12 | 011204003274 | 瓷砖贴墙面 300×600 | 1.墙体类型：砖墙 2.底层厚度、砂浆配合比：刷界面处理剂、13mm厚1：3水泥砂浆打底 3.贴结层厚度、材料种类：8mm厚1：0.15：2水泥石灰砂浆（内掺建筑胶）、粘结剂粘贴 4.挂贴方式：粘贴 5.面层材料品种、规格、品牌、颜色：瓷砖 300mm×600mm，甲供 6.缝宽、嵌缝材料种类：好亦特勾缝剂勾缝、缝宽5mm 7.磨光、酸洗、打蜡：棉纱清洁表面 8.包含现场施工时必要的瓷砖切割、短搬费等。 9.其他：满足设计、现行技术、质量、施工验收规范要求及招标文件技术标准的要求。 | m2 | 318.5
分部小计
0113 天棚工程
13 | 011302001275 | 300*300集成吊顶 1.2mm厚铝合金扣板 | 1.吊顶形式：铝合金条板吊顶，平面 2.龙骨材料种类、规格、中距：φ8钢筋吊杆、双向吊点、中距900mm。铝合金条板专用龙骨，中距900mm 3.面层材料品种、规格、品牌、颜色：1.2mm厚铝合金扣板 300mm×300mm 4.收边线：L形修边线 5.其他：满足设计、现行技术、质量、施工验收规范要求及招标文件技术标准的要求。 | m2 | 79.1
分部小计
0114 油漆、涂料、裱糊工程
14 | 011406001276 | 天棚乳胶漆 | 1.基层类型：一般抹灰面 2.腻子种类：成品腻子粉 3.刮腻子要求：清理基层，修补，砂纸打磨；满刮腻子一遍，找补两遍 4.油漆品种、刷漆遍数：乳胶漆底漆一遍，面漆两遍 5.其他：满足设计、现行技术、质量、施工验收规范要求及招标文件技术标准的要求。 | m2 | 597.7
15 | 011406001277 | 墙面乳胶漆 | 1.基层类型：墙面一般抹灰面 2.腻子种类：成品腻子粉 3.刮腻子要求：打磨基层，修补，砂纸打磨；满刮腻子一遍，找补两遍 4.油漆品种、刷漆遍数：乳胶漆底漆一遍，面漆两遍 5.其他：满足设计、现行技术、质量、施工验收规范要求及招标文件技术标准的要求。 | m2 | 1254.9
分部小计
0115 其他装饰工程
16 | 011502004278 | 80mm石膏角线 | 1.部位：详见设计 2.线条材料品种、规格、颜色：80mm石膏角线 3.其他：满足设计、现行技术、质量、施工验收规范要求及招标文件技术标准的要求。 | m | 528
17 | 011505002279 | φ20直径0.5mm厚不锈钢晾衣杆 | 1.不锈钢晾衣杆 2.其他：满足设计、现行技术、质量、施工验收规范要求及招标文件技术标准的要求。 | m | 15.3
18 | 011505010280 | 600MM长陶瓷一体盆洗手盆柜组合（含水龙头） | 1.名称：600MM长成品洗手台(陶瓷一体盆洗手盆柜组合） 2.规格、型号:600*550 3.安装方式:明装 4.符合设计及规范要求 5.其它：含先面台、排水，冷热水龙头，角阀，软连接，镜柜（具体由建设单位选定） | 套 | 10
分部小计
0116 拆除工程
19 | 011604002281 | 拆除客厅阳台、入户门厅及生活阳台墙面至保温层（300高，含保温层） | 1.拆除部位：拆除客厅阳台、入户门厅及生活阳台墙面至保温层（300高） 2.弃渣运距：投标人自行考虑 | m2 | 23.07
20 | 011615001282 | 开孔（打洞） | 1.部位：详设计 2.打洞部位材质：综合 （空调，排气，穿线孔等） 3.洞尺寸：综合 4.其它：符合设计及规范要求 | 个 | 40
分部小计
合 计

## F.1.2 单价措施项目清单计价表(表-08)【枣子林2户型~
单价措施项目清单与计价表
工程名称：江阳区保障性租赁住房升级改造项目一期（第二批次）\枣子林2户型升级改造工程【建筑与装饰工程】 |  |  |  |  | 标段：/
序号 | 项目编码 | 项目名称 | 项目特征描述 | 计量 单位 | 工程量 | 金额（元）
[6 empty] | 综合单价 | 合价 | 其中
[8 empty] | 定额人工费 | 定额机械费 | 暂估价
垂直运输
1 | 011703001291 | 垂直运输 |  | 项 | 1
小计
合 计

## F.4 总价措施项目清单与计价表(表-11)仅打印安全文~38
总价措施项目清单与计价表
工程名称：江阳区保障性租赁住房升级改造项目一期（第二批次）\枣子林2户型升级改造工程【建筑与装饰工程】 |  |  |  | 标段：/
序 号 | 项目编码 | 项目名称 | 计算基础 | 费率 （%） | 金额 （元） | 调整费率 (%) | 调整后金额 (元) | 备注
定额(人工费+机械费)
1 | 011707001283 | 安全文明施工费 |  |  | 7729.57
1.1 | ① | 环境保护费 | 分部分项工程及单价措施项目(定额人工费+定额机械费) |  | 611.69
1.2 | ② | 文明施工费 | 分部分项工程及单价措施项目(定额人工费+定额机械费) |  | 1390.21
1.3 | ③ | 安全施工费 | 分部分项工程及单价措施项目(定额人工费+定额机械费) |  | 2168.73
1.4 | ④ | 临时设施费 | 分部分项工程及单价措施项目(定额人工费+定额机械费) |  | 3558.94
2 | 011707002284 | 夜间施工增加费
3 | 011707003285 | 非夜间施工照明
4 | 011707004286 | 二次搬运费
5 | 011707005287 | 冬雨季施工增加费
6 | 011707006288 | 地上、地下设施、建筑物的临时保护设施
7 | 011707007289 | 已完工程及设备保护费
8 | 011707008290 | 工程定位复测费
合计 |  |  |  |  | 7729.57

## G.1 其他项目清单与计价汇总表(表-12)-带金额【枣子林~
其他项目清单与计价汇总表
工程名称：江阳区保障性租赁住房升级改造项目一期（第二批次）\枣子林2户型升级改造工程【建筑与装饰工程】 |  | 标段：/
序号 | 项 目 名 称 | 金额(元) | 结算金额（元） | 备注
1 | 暂列金额 | 18949.24
2 | 暂估价
2.1 | 材料(工程设备)暂估价/结算价 | -
2.2 | 专业工程暂估价/结算价
3 | 计日工
4 | 总承包服务费
合 计 |  | 18949.24 | - | -

## G.2 暂列金额明细表(表-12-1)【枣子林2户型升级改造~
暂列金额明细表
工程名称：江阳区保障性租赁住房升级改造项目一期（第二批次）\枣子林2户型升级改造工程【建筑与装饰工程】 |  | 标段：/
序号 | 项目名称 | 计量单位 | 暂定金额(元) | 备注
1 | 暂列金额 | 项 | 18949.24
合 计 |  |  | 18949.24 | -

## K.2 承包人提供主要材料和工程设备一览表(表-20)【枣子~
承包人提供主要材料和工程设备一览表 （适用造价信息差额调整法）
工程名称：江阳区保障性租赁住房升级改造项目一期（第二批次）\枣子林2户型升级改造工程【建筑与装饰工程】 |  |  |  |  | 标段：/
序号 | 名称、规格、型号 | 单位 | 数量 | 风险系数% | 基准单价(元) | 投标单价(元) | 发承包人确认单价(元) | 备注
1 | 水 | m3 | 21.478 |  | 3.79 |  |  | 1
2 | 柴油(机械) | L | 1.587 |  | 7.72 |  |  | 1
3 | 标准砖 | 千匹 | 1.49 |  | 415.00
4 | 水泥 32.5 | kg | 23662.785 |  | 0.405
5 | 特细砂 | m3 | 50.935 |  | 175.00
6 | 其他材料费 | 元 | 1575.98 |  | 1.00
7 | 聚合物水泥(JS)防水涂料 Ⅱ型 | kg | 1072.436 |  | 13.50 |  |  | 1
8 | 丙纶防水 400g/m2 | m2 | 365.894 |  | 7.50
9 | 玻化地砖 800×800 | m2 | 545.792
10 | 白水泥 | kg | 109.935 |  | 0.76
11 | 防滑地砖 300×300 | m2 | 155.8
12 | 生态板踢脚线 | m2 | 28.245 |  | 90.00
13 | 瓷砖 300×600 | m2 | 331.24
14 | L形修边角 | m | 157.075 |  | 2.50
15 | 铝合金扣板 1.2厚 | m2 | 80.682 |  | 60.00
16 | 锯材 综合 | m3 | 0.016 |  | 1900.00
17 | 装配式U形轻钢龙骨 | m2 | 80.682 |  | 27.00
18 | 型钢 综合 | kg | 31.64 |  | 4.67
19 | 加工铁件 | kg | 18.984 |  | 4.81
20 | 成品腻子粉 一般型（Y） | kg | 2778.9 |  | 0.70
21 | 乳胶漆底漆 | kg | 215.272 |  | 14.50
22 | 乳胶漆面漆 | kg | 515.208 |  | 16.00 |  |  | 1
23 | 80mm石膏角线 | m | 559.68 |  | 10.00
24 | 镀锌自攻螺钉 ST(4～6)×(20～35) | 个 | 1386 |  | 0.07
25 | φ20直径0.5mm厚不锈钢晾衣杆 | m | 15.759 |  | 55.00
26 | 600MM长成品洗手台(陶瓷一体盆洗手盆柜组合） | 个 | 10.1 |  | 765.00

## E.3 单位工程招标控制价投标报价汇总表(表-04-1)~39
单位工程招标控制价/投标报价汇总表
（适用于一般计税方法）
工程名称：江阳区保障性租赁住房升级改造项目一期（第二批次）\枣子林2户型升级改造工程【安装工程】 |  | 标段：/
序号 | 汇总内容 | 金 额（元） | 其中:暂估价(元)
1 | 分部分项及单价措施项目
1.1 | 电气设备安装工程
1.2 | 建筑智能化工程
1.3 | 给排水、采暖、燃气工程
1.4 | 单价措施项目
2 | 总价措施项目 |  | -
2.1 | 其中：安全文明施工费 | 1964.67 | -
3 | 其他项目 |  | -
3.1 | 其中：暂列金额 | 7081.67 | -
3.2 | 其中：专业工程暂估价 |  | -
3.3 | 其中：计日工 |  | -
3.4 | 其中：总承包服务费 |  | -
4 | 规费 | 1355.74 | -
5 | 创优质工程奖补偿奖励费 |  | -
6 | 税前不含税工程造价 |  | -
6.1 | 其中：除税甲供材料（设备）费 |  | -
7 | 销项增值税额 |  | -
8 | 附加税 |  | -
招标控制价/投标报价总价合计=税前不含税工程造价+销项增值税额+附加税

## F.1.1 分部分项工程清单计价表(表-08)【枣子林2~40
分部分项工程清单与计价表
工程名称：江阳区保障性租赁住房升级改造项目一期（第二批次）\枣子林2户型升级改造工程【安装工程】 |  |  |  |  | 标段：/
序号 | 项目编码 | 项目名称 | 项目特征描述 | 计量 单位 | 工程量 | 金额（元）
[6 empty] | 综合单价 | 合价 | 其中
[8 empty] | 定额人工费 | 定额机械费 | 暂估价
0304 电气设备安装工程
1 | 030404017292 | 枣子林2户型配电箱 | 1.名称：强电箱 2.规格、型号:详施工图设计配电系统图 3.安装方式:嵌墙暗装 4.配置型式、箱内元器件:含配电箱（柜）系统图中所有内容 5.其他:箱体及元器件安装调试、支架、开孔、配管、盘柜防火、堵洞、焊压接线端子、接地及基础槽钢等 6.符合设计及规范要求 | 台 | 10
2 | 030404033293 | 卫生间300×600风暖（含安装） | 1.名称 ：300×600风暖 2.型号 ：详图 3.规格 ：300×600方形 4.安装形式：嵌入式 5.符合设计及规范要求 | 套 | 10
3 | 030404034294 | 双联单控开关 | 1.名称:双联单控开关 2.品牌：/ 3.安装方式:综合考虑，暗装 4.其它:包含接线（含烫锡），其余符合规范和设计要求 | 个 | 60
4 | 030404034295 | 四联单控开关 | 1.名称:四联单控开关 2.品牌：/ 3.安装方式:综合考虑，暗装 4.其它:包含接线（含烫锡），其余符合规范和设计要求 | 个 | 10
5 | 030404034296 | 单联单控开关 | 1.名称:单联单控开关 2.品牌：/ 3.安装方式:综合考虑，暗装 4.其它:包含接线（含烫锡），其余符合规范和设计要求 | 个 | 50
6 | 030404035297 | 五孔插座 | 1.名称:五孔插座 2.品牌：/ 3.安装方式:综合考虑，暗装 4.其它:包含接线，其余符合规范和设计要求 | 个 | 170
7 | 030404035298 | 三孔插座16A | 1.名称:三孔插座16A 2.品牌：/ 3.安装方式:综合考虑，暗装 4.其它:包含接线，其余符合规范和设计要求 | 个 | 30
8 | 030411001299 | 局部修电气配管 PC20 | 1.名称：电气配管 2.材质：刚性阻燃管 3.规格：DN20mm 4.配置形式及部位：暗装明装综合考虑 5.其它：预留孔洞、打孔洞，预留槽、剔槽及混凝土砂浆补孔洞、补槽。满足设计、现行技术、质量、施工验收规范要求及招标文件技术标准的要求。 | m | 743.48
9 | 030411001300 | 局部修电气配管 PC25 | 1.名称：电气配管 2.材质：刚性阻燃管 3.规格：DN25mm 4.配置形式及部位：暗装明装综合考虑 5.其它：预留孔洞、打孔洞，预留槽、剔槽及混凝土砂浆补孔洞、补槽。满足设计、现行技术、质量、施工验收规范要求及招标文件技术标准的要求。 | m | 308
10 | 030411004301 | 局部修电气配线 WDZ-BV-1.5mm2 | 1.配线形式：电气配线，管内、线槽、桥架综合考虑 2.导线型号、材质、规格：低烟无卤阻燃环保铜芯绝缘导线 WDZ-BV-1.5mm2 3.敷设部位或线制：双色线价差综合考虑 4.其他：满足设计、现行技术、质量、施工验收规范要求及招标文件技术标准的要求。 | m | 743.48
11 | 030411004302 | 局部修电气配线 WDZ-BV-2.5mm2 | 1.配线形式：电气配线，管内、线槽、桥架综合考虑 2.导线型号、材质、规格：低烟无卤阻燃环保铜芯绝缘导线 WDZ-BV-2.5mm2 3.敷设部位或线制：双色线价差综合考虑 4.其他：满足设计、现行技术、质量、施工验收规范要求及招标文件技术标准的要求。 | m | 2622.24
12 | 030411004303 | 局部修电气配线 WDZ-BV-4mm2 | 1.配线形式：电气配线，管内、线槽、桥架综合考虑 2.导线型号、材质、规格：低烟无卤阻燃环保铜芯绝缘导线 WDZ-BV-4mm2 3.敷设部位或线制：双色线价差综合考虑 4.其他：满足设计、现行技术、质量、施工验收规范要求及招标文件技术标准的要求。 | m | 2307.71
13 | 030411006304 | 开关（插座）盒 | 1.名称：开关（插座）盒 | 个 | 320
14 | 030411006305 | 灯具接线盒 | 1.名称 灯具接线盒 | 个 | 90
15 | 030412001306 | 安装吸顶灯（小） | 1.灯具甲供 2.安装形式：吸顶安装 | 套 | 20
16 | 030412001307 | 安装吸顶灯（中） | 1.灯具甲供 2.安装形式：吸顶安装 | 套 | 40
17 | 030412001308 | 安装客厅方形吸顶灯 | 1.灯具甲供 2.安装形式：吸顶安装 | 套 | 10
18 | 030412001309 | 厨房LED平板灯 300×600 | 1.名称 ：LED平板灯 2.型号 ：详图 3.规格 ：300*600方形 4.安装形式：嵌入式 | 套 | 10
19 | 030413002310 | 凿槽（综合） | 1.名称：凿（压）槽 2.规格：综合 3.填充（恢复）方式：同原墙面 4.位置：天然气管、线管等 | m | 1050.48
分部小计
0305 建筑智能化工程
20 | 030502003311 | 安装弱电箱（利旧） | 1.名称：弱电箱 2.规格、型号:详施工图设计配电系统图 3.安装方式:嵌墙暗装 4.配置型式、箱内元器件:不含配电箱（柜）系统图中所有内容 5.符合设计及规范要求 | 个 | 10
分部小计
0310 给排水、采暖、燃气工程
21 | 031001006312 | PVC25空调排水管预埋 | 1.名称：排水管 2.规格、型号:PVC25空调排水管 3.安装方式:嵌墙(包含弯头，直接等配件） 4.符合设计及规范要求 | m | 42
22 | 031001006313 | PPR20热水管 | 1.名称：热水管 2.规格、型号:PPR20热水管 3.安装方式:热合，嵌入墙体(包含接头，内丝弯头，等配件） 4.符合设计及规范要求 | m | 223.96
23 | 031001006314 | PVC50排水管预埋 | 1.名称：排水管 2.规格、型号:PVC50排水管 3.安装方式:预埋(包含弯头，直接等配件） 4.符合设计及规范要求 | m | 43
24 | 031001006315 | PVC110排水管预埋 | 1.名称：排水管 2.规格、型号:PVC110排水管 3.安装方式:预埋(包含弯头，直接等配件） 4.符合设计及规范要求 | m | 19
25 | 031003005316 | PPR20球阀 | 1.名称：球阀 2.规格、型号:PPR20球阀 3.安装方式:嵌墙明装 4.符合设计及规范要求 | 个 | 10
26 | 031004004317 | 枪灰色菜盆+高弯水龙头（含安装） | 1.名称：菜盆 2.规格、型号:枪灰色菜盆+高弯水龙头+角阀+下水 3.安装方式:嵌入 4.符合设计及规范要求 | 组 | 10
27 | 031004006318 | 蹲式大便器（含安装） | 1.名称：蹲便器 2.规格、型号:蹲便器，水箱，软连接 3.安装方式:预埋安装 4.符合设计及规范要求 | 组 | 10
28 | 031004010319 | 简易花洒及混水阀（含安装） | 1.名称：混水龙 2.规格、型号:枪灰色混水龙头+简易花洒 3.安装方式:明装 4.符合设计及规范要求 | 套 | 10
29 | 031004014320 | 方形地漏 | 1.名称：地漏 2.规格、型号:100*100MM 3.安装方式:预埋 4.符合设计及规范要求 | 个 | 30
30 | 030413002321 | 局部修凿槽（综合） | 1.名称：凿（压）槽 2.规格：综合 3.填充（恢复）方式：同原墙面 4.位置：天然气管、线管等 | m | 91.8
分部小计
合 计

## F.1.2 单价措施项目清单计价表(表-08)【枣子林2~41
单价措施项目清单与计价表
工程名称：江阳区保障性租赁住房升级改造项目一期（第二批次）\枣子林2户型升级改造工程【安装工程】 |  |  |  |  | 标段：/
序号 | 项目编码 | 项目名称 | 项目特征描述 | 计量 单位 | 工程量 | 金额（元）
[6 empty] | 综合单价 | 合价 | 其中
[8 empty] | 定额人工费 | 定额机械费 | 暂估价
合 计

## F.4 总价措施项目清单与计价表(表-11)仅打印安全文~42
总价措施项目清单与计价表
工程名称：江阳区保障性租赁住房升级改造项目一期（第二批次）\枣子林2户型升级改造工程【安装工程】 |  |  |  | 标段：/
序 号 | 项目编码 | 项目名称 | 计算基础 | 费率 （%） | 金额 （元） | 调整费率 (%) | 调整后金额 (元) | 备注
定额(人工费+机械费)
1 | 031302001322 | 安全文明施工费 |  |  | 1964.67
1.1 | ① | 环境保护费 | 分部分项工程及单价措施项目(定额人工费+定额机械费) |  | 155.48
1.2 | ② | 文明施工费 | 分部分项工程及单价措施项目(定额人工费+定额机械费) |  | 353.36
1.3 | ③ | 安全施工费 | 分部分项工程及单价措施项目(定额人工费+定额机械费) |  | 551.24
1.4 | ④ | 临时设施费 | 分部分项工程及单价措施项目(定额人工费+定额机械费) |  | 904.59
2 | 031302002323 | 夜间施工增加费
3 | 031302003324 | 非夜间施工增加
4 | 031302004325 | 二次搬运费
5 | 031302005326 | 冬雨季施工增加费
6 | 031302006327 | 已完工程及设备保护费
7 | 031302008328 | 工程定位复测费
合计 |  |  |  |  | 1964.67

## G.1 其他项目清单与计价汇总表(表-12)-带金额【枣~43
其他项目清单与计价汇总表
工程名称：江阳区保障性租赁住房升级改造项目一期（第二批次）\枣子林2户型升级改造工程【安装工程】 |  | 标段：/
序号 | 项 目 名 称 | 金额(元) | 结算金额（元） | 备注
1 | 暂列金额 | 7081.67
2 | 暂估价
2.1 | 材料(工程设备)暂估价/结算价 | -
2.2 | 专业工程暂估价/结算价
3 | 计日工
4 | 总承包服务费
合 计 |  | 7081.67 | - | -

## G.2 暂列金额明细表(表-12-1)【枣子林2户型升级~44
暂列金额明细表
工程名称：江阳区保障性租赁住房升级改造项目一期（第二批次）\枣子林2户型升级改造工程【安装工程】 |  | 标段：/
序号 | 项目名称 | 计量单位 | 暂定金额(元) | 备注
1 | 暂列金额 | 项 | 7081.67
合 计 |  |  | 7081.67 | -

## K.2 承包人提供主要材料和工程设备一览表(表-20)【~45
承包人提供主要材料和工程设备一览表 （适用造价信息差额调整法）
工程名称：江阳区保障性租赁住房升级改造项目一期（第二批次）\枣子林2户型升级改造工程【安装工程】 |  |  |  |  | 标段：/
序号 | 名称、规格、型号 | 单位 | 数量 | 风险系数% | 基准单价(元) | 投标单价(元) | 发承包人确认单价(元) | 备注
1 | 枣子林2户型配电箱 | 套 | 10 |  | 100.02
2 | 风暖 300×600 | 套 | 10 |  | 295.00
3 | 双联单控开关 | 个 | 60 |  | 11.00
4 | 四联单控开关 | 个 | 10 |  | 15.00
5 | 单联单控开关 | 个 | 50 |  | 11.00
6 | 五孔插座 | 个 | 170 |  | 16.00
7 | 三孔插座16A | 个 | 30 |  | 25.00
8 | 刚性阻燃管 PC20 | m | 832.698 |  | 2.90
9 | PC25 | m | 317.24 |  | 3.70
10 | 绝缘电线 WDZ-BV-1.5mm2 | m | 862.437 |  | 1.16
11 | 绝缘电线 WDZ-BV-2.5mm2 | m | 3041.798 |  | 1.68
12 | 绝缘电线 WDZ-BV-4mm2 | m | 2538.481 |  | 2.53
13 | 接线盒 | 个 | 418.2 |  | 1.80
14 | 厨房300*600LED平板灯 | 套 | 10.1 |  | 60.00
15 | PVC25 | m | 42.924 |  | 3.70
16 | PVC25管件 | 个 | 24.36 |  | 1.48
17 | PPR20热水管 | m | 227.543 |  | 6.25
18 | PPR20热水管件 | 个 | 340.419 |  | 3.40
19 | PVC50 | m | 43.516 |  | 8.10
20 | PVC50管件 | 个 | 29.67 |  | 4.50
21 | PVC110 | m | 18.05 |  | 22.00
22 | PVC110管件 | 个 | 21.964 |  | 20.00
23 | PPR20球阀 | 个 | 10.1 |  | 20.00
24 | 菜盆+高弯水龙头 | 套 | 10 |  | 467.00
25 | 蹲式大便器带水箱 | 套 | 10.1 |  | 240.00
26 | 简易花洒及混水阀 | 套 | 10 |  | 169.00
27 | 方形地漏 | 个 | 30.3 |  | 25.00

## E.3 单位工程招标控制价投标报价汇总表(表-04-1)~46
单位工程招标控制价/投标报价汇总表
（适用于一般计税方法）
工程名称：江阳区保障性租赁住房升级改造项目一期（第二批次）\维修工程【建筑与装饰工程】 |  | 标段：/
序号 | 汇总内容 | 金 额（元） | 其中:暂估价(元)
1 | 分部分项及单价措施项目
1.1 | 门窗工程
1.2 | 其他装饰工程
1.3 | 拆除工程
1.4 | 单价措施项目
2 | 总价措施项目 |  | -
2.1 | 其中：安全文明施工费 | 1294.32 | -
3 | 其他项目 |  | -
3.1 | 其中：暂列金额 | 5349.60 | -
3.2 | 其中：专业工程暂估价 |  | -
3.3 | 其中：计日工 |  | -
3.4 | 其中：总承包服务费 |  | -
4 | 规费 | 763.91 | -
5 | 创优质工程奖补偿奖励费 |  | -
6 | 税前不含税工程造价 |  | -
6.1 | 其中：除税甲供材料（设备）费 |  | -
7 | 销项增值税额 |  | -
8 | 附加税 |  | -
招标控制价/投标报价总价合计=税前不含税工程造价+销项增值税额+附加税

## F.1.1 分部分项工程清单计价表(表-08)【维修工程‖建~
分部分项工程清单与计价表
工程名称：江阳区保障性租赁住房升级改造项目一期（第二批次）\维修工程【建筑与装饰工程】 |  |  |  |  | 标段：/
序号 | 项目编码 | 项目名称 | 项目特征描述 | 计量 单位 | 工程量 | 金额（元）
[6 empty] | 综合单价 | 合价 | 其中
[8 empty] | 定额人工费 | 定额机械费 | 暂估价
0108 门窗工程
1 | 010801006399 | 防盗门拆换门锁（门锁及锁芯） | 1.名称：门锁及锁芯 2.规格、型号:S级锁芯 3.安装方式:旧锁及锁芯拆除，新装锁及锁芯 4.符合设计及规范要求 | 套 | 33
2 | 010802004400 | 新装甲级防盗门 FDM9521 | 1.名称：甲级防盗门 2.规格、型号:950×2100，带门锁五金 3.安装方式:明装 4.符合设计及规范要求 | m2 | 21.95
分部小计
0115 其他装饰工程
3 | 011503001402 | 1.1m高锌钢栏杆 | 1.名称：锌钢栏杆 2.玻璃类型:5*5夹胶钢化玻璃 3.安装方式:明装 4.符合设计及规范要求 | m | 184.5
分部小计
0116 拆除工程
4 | 011610002403 | 塑钢门窗拆除 | 1.拆除构件：塑钢门窗 2.弃渣运距：投标人自行考虑 | m2 | 180
5 | 011610002404 | 拆除防盗门 FDM9521 | 1.拆除构件：防盗门 2.弃渣运距：投标人自行考虑 | m2 | 21.95
6 | 011609001405 | 栏杆、栏板拆除 | 1.拆除构件：栏杆 2.弃渣运距：投标人自行考虑 | m | 184.5
分部小计
合 计

## F.1.2 单价措施项目清单计价表(表-08)【维修工程‖建~
单价措施项目清单与计价表
工程名称：江阳区保障性租赁住房升级改造项目一期（第二批次）\维修工程【建筑与装饰工程】 |  |  |  |  | 标段：/
序号 | 项目编码 | 项目名称 | 项目特征描述 | 计量 单位 | 工程量 | 金额（元）
[6 empty] | 综合单价 | 合价 | 其中
[8 empty] | 定额人工费 | 定额机械费 | 暂估价
垂直运输
小计
合 计

## F.4 总价措施项目清单与计价表(表-11)仅打印安全文~47
总价措施项目清单与计价表
工程名称：江阳区保障性租赁住房升级改造项目一期（第二批次）\维修工程【建筑与装饰工程】 |  |  |  | 标段：/
序 号 | 项目编码 | 项目名称 | 计算基础 | 费率 （%） | 金额 （元） | 调整费率 (%) | 调整后金额 (元) | 备注
定额(人工费+机械费)
1 | 011707001406 | 安全文明施工费 |  |  | 1294.32
1.1 | ① | 环境保护费 | 分部分项工程及单价措施项目(定额人工费+定额机械费) |  | 102.43
1.2 | ② | 文明施工费 | 分部分项工程及单价措施项目(定额人工费+定额机械费) |  | 232.79
1.3 | ③ | 安全施工费 | 分部分项工程及单价措施项目(定额人工费+定额机械费) |  | 363.15
1.4 | ④ | 临时设施费 | 分部分项工程及单价措施项目(定额人工费+定额机械费) |  | 595.95
2 | 011707002407 | 夜间施工增加费
3 | 011707003408 | 非夜间施工照明
4 | 011707004409 | 二次搬运费
5 | 011707005410 | 冬雨季施工增加费
6 | 011707006411 | 地上、地下设施、建筑物的临时保护设施
7 | 011707007412 | 已完工程及设备保护费
8 | 011707008413 | 工程定位复测费
合计 |  |  |  |  | 1294.32

## G.1 其他项目清单与计价汇总表(表-12)-带金额【维修工~
其他项目清单与计价汇总表
工程名称：江阳区保障性租赁住房升级改造项目一期（第二批次）\维修工程【建筑与装饰工程】 |  | 标段：/
序号 | 项 目 名 称 | 金额(元) | 结算金额（元） | 备注
1 | 暂列金额 | 5349.60
2 | 暂估价
2.1 | 材料(工程设备)暂估价/结算价 | -
2.2 | 专业工程暂估价/结算价
3 | 计日工
4 | 总承包服务费
合 计 |  | 5349.60 | - | -

## G.2 暂列金额明细表(表-12-1)【维修工程‖建筑与装饰~
暂列金额明细表
工程名称：江阳区保障性租赁住房升级改造项目一期（第二批次）\维修工程【建筑与装饰工程】 |  | 标段：/
序号 | 项目名称 | 计量单位 | 暂定金额(元) | 备注
1 | 暂列金额 | 项 | 5349.60
合 计 |  |  | 5349.60 | -

## K.2 承包人提供主要材料和工程设备一览表(表-20)【维修~
承包人提供主要材料和工程设备一览表 （适用造价信息差额调整法）
工程名称：江阳区保障性租赁住房升级改造项目一期（第二批次）\维修工程【建筑与装饰工程】 |  |  |  |  | 标段：/
序号 | 名称、规格、型号 | 单位 | 数量 | 风险系数% | 基准单价(元) | 投标单价(元) | 发承包人确认单价(元) | 备注
1 | 执手锁 | 把 | 33 |  | 80.00
2 | 甲级防盗门 FDM9521 | m2 | 21.068 |  | 450.00
3 | 膨胀螺栓 | 套 | 58.692 |  | 0.142
4 | 其他材料费 | 元 | 870.955 |  | 1.00
5 | 成品锌钢栏杆( 图集15J403-1-D20) | m | 199.26 |  | 129.80