## B.2 工程项目招标控制价封面(封-2)【泸州港龙江港区大脚~
| 泸州港龙江港区大脚石作业区一期工程建设占用耕地耕作层土壤剥离再利用项目 |  | 工程
参考清单
招 标 人:
(单位盖章)
造价咨询人:
(单位盖章)
封-2

## E.2 单项工程招标控制价投标报价汇总表(表-03)
单项工程参考清单/投标报价汇总表
工程名称：泸州港龙江港区大脚石作业区一期工程建设占用耕地耕作层土壤剥离再利用项目\单项工程1
序号 | 单位工程名称 | 金额(元) | 其中：（元）
|  |  | 暂估价 | 安全文明施工费 | 规费
1 | 建筑与装饰工程
合 计

## E.3 单位工程招标控制价投标报价汇总表(表-04-1)一般~
单位工程参考清单/投标报价汇总表
（适用于一般计税方法）
工程名称：泸州港龙江港区大脚石作业区一期工程建设占用耕地耕作层土壤剥离再利用项目\单项工程1【建筑与装饰工程】 |  | 标段：
序号 | 汇总内容 | 金 额（元） | 其中:暂估价(元)
1 | 分部分项及单价措施项目
1.1 | B1#剥离区（水田）
1.2 | B2#剥离区（旱地）
1.3 | B3#剥离区（旱地）
1.4 | B4#剥离区（旱地）
1.5 | 单价措施项目
2 | 总价措施项目 |  | -
2.1 | 其中：安全文明施工费 |  | -
3 | 其他项目 |  | -
3.1 | 其中：暂列金额 |  | -
3.2 | 其中：专业工程暂估价 |  | -
3.3 | 其中：计日工 |  | -
3.4 | 其中：总承包服务费 |  | -
4 | 规费 |  | -
5 | 创优质工程奖补偿奖励费 |  | -
6 | 税前不含税工程造价 |  | -
6.1 | 其中：除税甲供材料（设备）费 |  | -
7 | 销项增值税额 |  | -
8 | 附加税 |  | -
参考清单/投标报价总价合计=税前不含税工程造价+销项增值税额+附加税

## F.1.1 分部分项工程清单计价表(表-08)【建筑与装饰工~
分部分项工程清单与计价表
工程名称：泸州港龙江港区大脚石作业区一期工程建设占用耕地耕作层土壤剥离再利用项目\单项工程1【建筑与装饰工程】 |  |  |  |  | 标段：
序号 | 项目编码 | 项目名称 | 项目特征描述 | 计量 单位 | 工程量 | 金额（元）
[6 empty] | 综合单价 | 合价 | 其中
[8 empty] | 定额人工费 | 定额机械费 | 暂估价
B1#剥离区（水田）
1 | 010101001001 | 清除表土 | 1.类别：各类农作物、灌木、乔木、草皮及其表土等 2.清标深度：满足规范要求 3.开挖方式：综合考虑 4.场内运距：投标人自行考虑场内的运输、堆放 5.其它：满足设计、现行技术、质量、施工验收规范要求及招标文件技术标准的要求 | m2 | 2951
2 | 010101002001 | 剥离耕作层-水田 | 1.水田剥离耕作层 2.土壤类别：水田淤泥质土 3.开挖深度：满足设计或者方案要求 4.其它：满足设计、现行技术、质量、施工验收规范要求及招标文件技术标准的要求 | m3 | 2501
3 | 010101002002 | 挖机翻挖至公路边 | 1.土壤类别：水田耕作层淤泥质土 2.挖机翻挖转运至公路边 3.运距：投标人综合考虑 4.其它：满足设计、现行技术、质量、施工验收规范要求及招标文件技术标准的要求 | m3 | 750
4 | 010103002001 | 机械装车 | 1.水田耕作层淤泥质土装车 2.装车方式投标人自行考虑 3.其它：满足设计、现行技术、质量、施工验收规范要求及招标文件技术标准的要求 | m3 | 750
5 | 040201008001 | 袋装土 | 1.可降解编织袋装土填筑 2.规格：满足设计及方案要求 3.填充料品种、来源：填筑土方投标人自行考虑 4.其它：满足设计、现行技术、质量、施工验收规范要求及招标文件技术标准的要求 | m3 | 90
6 | 050102013001 | 喷播草籽 | 1.草(灌木)籽种类：高羊茅 2.养护期：22个月 3.其它：满足设计、现行技术、质量、施工验收规范要求及招标文件技术标准的要求 | m2 | 450
7 | 010103002002 | 耕作层土壤转运至暂存区 | 1.耕作土回填 2.填方材料品种：水田淤泥质土 3.填方运距：投标人自行考虑 4.其它：满足设计、现行技术、质量、施工验收规范要求及招标文件技术标准的要求 | m3 | 750
8 | 010201002001 | 无纺布 | 1.材质:无纺布200g/m2 2.其它：满足设计、现行技术、质量、施工验收规范要求及招标文件技术标准的要求 | m2 | 450
分部小计
B2#剥离区（旱地）
9 | 010101001002 | 清除表土 | 1.类别：各类农作物、灌木、乔木、草皮及其表土等 2.清标深度：满足规范要求 3.开挖方式：综合考虑 4.场内运距：投标人自行考虑场内的运输、堆放 5.其它：满足设计、现行技术、质量、施工验收规范要求及招标文件技术标准的要求 | m2 | 587
10 | 010101002003 | 剥离耕作层-旱地 | 1.旱地剥离耕作层 2.土壤类别：旱田土壤类别综合 3.开挖深度：满足设计或者方案要求 4.其它：满足设计、现行技术、质量、施工验收规范要求及招标文件技术标准的要求 | m2 | 587
11 | 010101001003 | 土壤破碎与筛分 | 1.土壤类别：旱地土壤综合 2.土壤破碎与筛分方式投标人自行考虑 3.其它：满足设计、现行技术、质量、施工验收规范要求及招标文件技术标准的要求 | m2 | 587
12 | 010103002003 | 机械装车 | 1.旱地耕作层土壤装车 2.装车方式投标人自行考虑 3.其它：满足设计、现行技术、质量、施工验收规范要求及招标文件技术标准的要求 | m3 | 146.75
13 | 010103002004 | 耕作层土壤转运至暂存区 | 1.耕作土回填 2.填方材料品种：旱地土壤 3.填方运距：投标人自行考虑 4.其它：满足设计、现行技术、质量、施工验收规范要求及招标文件技术标准的要求 | m3 | 146.75
分部小计
B3#剥离区（旱地）
14 | 010101001004 | 清除表土 | 1.类别：各类农作物、灌木、乔木、草皮及其表土等 2.清标深度：满足规范要求 3.开挖方式：综合考虑 4.场内运距：投标人自行考虑场内的运输、堆放 5.其它：满足设计、现行技术、质量、施工验收规范要求及招标文件技术标准的要求 | m2 | 7162
15 | 010101002004 | 剥离耕作层-旱地 | 1.旱地剥离耕作层 2.土壤类别：旱田土壤类别综合 3.开挖深度：满足设计或者方案要求 4.其它：满足设计、现行技术、质量、施工验收规范要求及招标文件技术标准的要求 | m2 | 7162
16 | 010101001005 | 土壤破碎与筛分 | 1.土壤类别：旱地土壤综合 2.土壤破碎与筛分方式投标人自行考虑 3.其它：满足设计、现行技术、质量、施工验收规范要求及招标文件技术标准的要求 | m2 | 7162
17 | 010103002005 | 机械装车 | 1.旱地耕作层土壤装车 2.装车方式投标人自行考虑 3.其它：满足设计、现行技术、质量、施工验收规范要求及招标文件技术标准的要求 | m3 | 1790.5
18 | 010103002006 | 耕作层土壤转运至利用区、捡平 | 1.耕作层土壤转运至利用区、机械捡平 2.运距：投标人综合考虑 3.捡平方式：投标人自行考虑 4.其它：满足设计、现行技术、质量、施工验收规范要求及招标文件技术标准的要求 | m3 | 1791
分部小计
B4#剥离区（旱地）
19 | 010101001006 | 清除表土 | 1.类别：各类农作物、灌木、乔木、草皮及其表土等 2.清标深度：满足规范要求 3.开挖方式：综合考虑 4.场内运距：投标人自行考虑场内的运输、堆放 5.其它：满足设计、现行技术、质量、施工验收规范要求及招标文件技术标准的要求 | m2 | 342
20 | 010101002005 | 人工剥离耕作层-旱地 | 1.人工旱地剥离耕作层 2.土壤类别：旱田土壤类别综合 3.开挖深度：满足设计或者方案要求 4.其它：满足设计、现行技术、质量、施工验收规范要求及招标文件技术标准的要求 | m2 | 342
21 | 010101001007 | 土壤破碎与筛分 | 1.土壤类别：旱地土壤综合 2.土壤破碎与筛分方式投标人自行考虑 3.其它：满足设计、现行技术、质量、施工验收规范要求及招标文件技术标准的要求 | m2 | 342
22 | 010103002007 | 人工转运至公路边 | 1.人工转运至公路边 2.运距：投标人自行考虑 3.其它：满足设计、现行技术、质量、施工验收规范要求及招标文件技术标准的要求 | m3 | 85.5
23 | 010103002008 | 机械装车 | 1.旱地耕作层土壤装车 2.装车方式投标人自行考虑 3.其它：满足设计、现行技术、质量、施工验收规范要求及招标文件技术标准的要求 | m3 | 85.5
24 | 010103002009 | 耕作层土壤转运至利用区、捡平 | 1.耕作层土壤转运至利用区、机械捡平 2.运距：投标人综合考虑 3.捡平方式：投标人自行考虑 4.其它：满足设计、现行技术、质量、施工验收规范要求及招标文件技术标准的要求 | m3 | 85.5
分部小计
25 | 010101001008 | 钢板-运输道路铺设摊销 | 1.钢板规格:5m×2m×0.03m钢板 2.钢板周转摊销次数：投标自行考虑 3.其它：满足设计、现行技术、质量、施工验收规范要求及招标文件技术标准的要求 | m2 | 50
合 计

## F.1.2 单价措施项目清单计价表(表-08)【建筑与装饰工~
单价措施项目清单与计价表
工程名称：泸州港龙江港区大脚石作业区一期工程建设占用耕地耕作层土壤剥离再利用项目\单项工程1【建筑与装饰工程】 | [5 empty] | 标段：
序号 | 项目编码 | 项目名称 | 项目特征描述 | 计量 单位 | 工程量 | 金额（元）
[6 empty] | 综合单价 | 合价 | 其中
[8 empty] | 定额人工费 | 定额机械费 | 暂估价
大型机械设备进出场及安拆
1 | 011705001001 | 大型机械设备进出场及安拆-挖掘机 | 1.机械设备名称：挖掘机 2.机械设备规格型号：综合 3.其它：满足设计、现行技术、质量、施工验收规范要求及招标文件技术标准的要求 | 台次 | 4
2 | 011705001002 | 大型机械设备进出场及安拆-推土机 | 1.机械设备名称：推土机 2.机械设备规格型号：综合 3.其它：满足设计、现行技术、质量、施工验收规范要求及招标文件技术标准的要求 | 台次 | 1
小计
合 计